## Donnees
N° dossier. |  |  | Réf. forage + prof.
Calcul de la perméabilité selon Kozeny |  |  |  |  | Titres graphiques
Maille tamis | Diamètre moyen des particules | Pourcentage massique cumulé | Pourcentage massique fraction | Surface spécifique par fraction x % mass fract | Diamètre moyen des particules (en µm) | Pourcentage massique cumulé (en % ) | Pourcentage massique fraction (en % )
µm | µm | % mass. cumul | % mass. Fract. | % mass. /cm | Granulométrie Dossier: Echantillon:
| 2000 | 100 | 100 | 500
2000 | 1414.2136 |  | 0 | 0
1000 | 707.1068 |  | 0 | 0
500 | 353.5534 |  | 0 | 0
250 | 176.7767 |  | 0 | 0
125 | 88.7412 |  | 0 | 0
63 | 56.1249 |  | 0 | 0
50 | 28.2843 |  | 0 | 0
16 | 5.6569 |  | 0 | 0
2 | 2 |  | 0 | 0
Masse volumique des particules |  | Surface spécifique normalisée U
tonne/m3 | 2.65 | 1/cm |  | 5
Masse volumique sèche c |  | Porosité ne
tonne/m3 | 1.8 | %/100 |  | 0.32075
Perméabilité selons Kozeny
|  | cm/s |  | 1.2041
|  | m/s |  | 0.012041
| = A compléter | m/j |  | 1040.3447

## histlog (hidden)
versie | naam | goedgekeurd | datum | opmerking
1 | GM |  | 2012-03-13
| GM |  |  | revisie ifv BOFAS 3
0.1 | LV |  | 2019-09-09 | lay-out BOFAS 3
1 | GM | EG | 2019-09-25 | Version définitive BOFAS 3