## std_fig (hidden)
FILTERS
Legende
Voedingskabel pomp
Betonrand gefundeerd op gestabiliseerd zand
Drainagezand
Bentoniet
Aanvulzand
| A | Gietijzeren Deksel
| B | Toezichtkamer
| C | PE leiding Ø 110 mm
| D | PE drukleiding (water) Ø |  |  |  |  | 50 mm
| E | PE drukleiding (lucht) Ø |  |  |  |  | 50 mm
| F | Geribte HDPE-trekbuis
| G | Eénvoudig verwijderbaar deksel in PE
| H | Verticale boring
|  |  | Boordiameter |  |  | 280 |  | mm
|  |  | Boordiepte |  |  | 10 |  | m
| I | Blinde PE stijgbuis Ø 110m PN10
| J | Filterbuis
|  |  | Filterdiameter |  |  | 6 |  | "
|  |  | Bovenkant filter |  |  | 2 |  | m-mv
|  |  | Onderkant filter |  |  | 280 |  | m-mv
| K | Drain
|  |  | Lengte : |  | 20 | m
|  |  | Diepte : |  | 4 | m-mv
| L | Bocht 45° in PE, PN10
| M | Dompelpomp incl. voedingskabel
| N | Pompput
MANIFOLDS
A
B
C
I
L
K
G
B
300 mm
m³
Pomp
Cumulatieve debietsmeter
m³
D
A
E
Het hoogste punt van het leidingsysteem aan de zuigzijde van de bovengrondse pomp dient zich minder dan 1m boven de ingang van de pomp situeren.
Opmerking:
- voorzien van werkingsurenteller
- voorzien van een frequentieregelaar
- wordt zo laag mogelijk geplaatst
Bovengrondse pomp
Pomp
P
Cumulatieve debietsmeter
m³
D2
Flensdebietmeter verticaal geplaatst
1"
1"
I
D1
C
P

## Handleiding
Doel
Gestandardiseerd ontwerp van in-situ infrastructuur van filters,drains, manifolds/collectorleidingen voor bodemluchtextractie en grondwateronttrekking.
Algemeen
Door gebruik te maken van standaardfiguren kan men op een vlotte manier tot een degelijke ontwerp komen. Men mag hierbij echter niet uit het oog verliezen dat elk project verschillend is. Daar waar nodig dient dan ook afgeweken te worden van een standaard.
In de verschillende tabbladen zijn een aantal typische standaardfiguren opgenomen.
De ontwerper kan daar waar nodig nieuwe tabbladen toevoegen met volledig nieuwe of licht gewijzigde figuren. In dit geval zal hij steeds een aangepast tekeningnummer vermelden.
De ontwerper kan op de standaardfiguur de verschillende variabele afmetingen toevoegen of hij kan al deze variabele afmetingen bundelen in het tabblad "Projectgegevens". Dit laatste geniet de voorkeur.
Hieronder volgt een korte beschrijving van het tabblad projectgegevens. In de verschillende tabbladen is een meer gedetailleerde toelichting te vinden.
Projectgegevens
In de tabellen worden alle ontwerpgegevens van de in-situ infrastructuur weergegeven. Door te verwijzen naar standaardfiguren in de andere tabbladen opgenomen en/of eventueel naar andere bijlagen van het bestek, worden alle belangrijke ontwerpkarakteristieken weergegeven. Door het opnemen van een referentiecode kan naar de verschillende elementen op het lay-out plan of een proces schema verwezen worden.
In de rechterbenedenhoek worden de gegevens mbt projectnr,naam, ontwerpbureau weergegeven.

## histlog (hidden)
versienr | naam | goedgekeurd | datum versie | opmerkingen
1.00 | JDW | EG | 2020-01-06 | versie 1 BOFAS 3
8? | ? | JDW | 2019-11-25 | aanpassingen cfr BOFAS 3
3 | JDW | KE | 2010-07-27
2 | JDW | DL | 2008-10-06
1 | JDW | DL | ?

## Projectgegevens
SPECIFICATIES IN SITU-INFRASTRUCTUUR
FILTERS
Referentie-code (1) | Omschrijving | Principefiguur | Diepte (m-mv) | Boor-diameter (mm) | Diameter filter (inch) | Bovenzijde filterstelling (m-mv) | Diameter aanzuiglei-ding lucht (mm) | Diameter aanzuiglei-ding water (mm) | Afwerking | Klasse deksel | Onderwater-pomp (m³/u) | Opmerkingen (bijvoorbeeld spleetbreedte (in mm) en diameter filtergrind (van … mm tot … mm), ...)
| Combifilter | OF_LW1
| Bodemluchtonttrekkingsfilter | OF_L1
| Grondwateronttrekkingsfilter | OF_W1
DRAINS
Referentie-code (1) | Omschrijving | Principefiguur | Diepte (m-mv) | Lengte (m) | Diameter aanzuig-leiding (mm) | Afwerking pompput | Klasse deksel pompput | Afwerking doorspuit-put | Klasse deksel doorspuit-put | Onderwater-pomp (m³/u) |  | Opmerkingen
| Luchtdrain | LD_1
| Grondwaterdrain met pompput | WD_1
| Grondwaterdrain met inhanger | WD_2
MANIFOLDS / COLLECTORLEIDINGEN
Referentie-code (1) | Omschrijving | Principefiguur | Diameter manifold (inch)/ collectorlei-ding (mm) | Opening hoofdflens- debietmeter (mm) | Diameter aansluiting (inch) | Opening flens- debietmeter in aansluiting (mm) | Aantal aansluitingen (stuks) | Opmerkingen
| Manifold grondwaterverlaging | MF_W1
| Manifold water pump and treat | MF_W2
| Manfifold lucht | MF_L1
ONTREKKINGS- EN ZUIVERINGSINFRASTRUCTUUR BODEMLUCHT
Referentie-code (1) | Omschrijving | Debiet (Nm³/u) | Bedvolume (liter) | Opmerkingen
Revisie :
[16 empty] | Teken | Control |  | Datum
[12 empty] | Opdrachtgever |  |  |  | Ontwerpbureau
ONTREKKINGS- EN ZUIVERINGSINFRASTRUCTUUR GRONDWATER
Referentie-code (1) | Omschrijving | Debiet (m³/u) | Bedvolume (m³) | Opmerkingen | [7 empty] | BOFAS
Project
Omschrijving
Legende | [11 empty] | Ontwerpgegevens In situ
(1) De referentiecode verwijst naar andere documenten zoals bvb lay-out figuren
nvt : niet van toepassing | [11 empty] | Formaat | Schaal | Status | Fase | Projectnr |  | Tekeningnr
nbt : nog te bepalen | [12 empty] | N.O.S |  |  |  |  | PJ_1
[20 empty] | HDPE-buizen PN6 | Vertikale boringen | Filter-diameter | Afwerking | Klasse deksel | MANIFOLD | Aansluiting | Debiet water | Bedvolume water | Debiet Lucht | Bedvolume lucht | Dompelpomp
[20 empty] | nvt | nvt | nvt | nvt | nvt | nvt | nvt | nvt | nvt | nvt | nvt | nvt
[20 empty] | ntb | ntb | ntb | ntb | ntb | ntb | ntb | ntb | ntb | ntb | ntb | ntb
[20 empty] | 20 | 110 | 1 | toezichtput | B125 | 2" | 1/2 | 5 | 0.2 | 75 | 200 | 5
[20 empty] | 25 | 160 | 2 | ondergronds | C250 | 3" | 3/4 | 10 | 1.25 | 150 | 375 | 10
[20 empty] | 32 | 210 | 3 | bovengronds | D400 | 4" | 1 | 20 | 2.5 | 300 | 625 | 20
[20 empty] | 40 | 240 | 4½ |  |  | 50 mm | 1 1/4" | 40 | 5 | 500 | 1250 | DLR
[20 empty] | 50 | 280 | 6 |  |  | 63 mm | 1 1/2 |  | 10 |  | 2500
[20 empty] | 63 | 320 | 8 |  |  | 75 mm | 2 |  |  |  | 5000
[20 empty] | 75 |  |  |  |  | 90 mm | 3
[20 empty] | 90 |  |  |  |  | 110 mm | 4
110

## Luchtdrain
|  |  | 400 | [21 empty] | HDPE-BUIZEN PN6
[8 empty] | Maaiveld |  |  |  |  | Legende | [11 empty] | 20 mm
25 mm
[17 empty] | Betonrand gefundeerd op gestabiliseerd zand | [7 empty] | 32 mm
[17 empty] | Drainagezand | [7 empty] | 40 mm
50 mm
|  | 800 | [5 empty] | naar vacuumblower - |  |  |  |  | A | Gietijzeren Deksel | [10 empty] | 63 mm
[13 empty] | B | Toezichtkamer | [10 empty] | 75 mm
[13 empty] | E | PE drukleiding (lucht) Ø | [10 empty] | 90 mm
[13 empty] | G | Eénvoudig verwijderbaar deksel in PE | [10 empty] | 110 mm
[13 empty] | I | Blinde PE stijgbuis PN10
[13 empty] | K | Drain
[15 empty] | Lengte : |  |  |  | m
[15 empty] | Diepte : |  |  |  | m-mv
|  |  |  | 110 | [8 empty] | L | Bocht 45° in PE, PN10
Opm: ingeval de dimensies ontbreken zie projectgegevens
Diepte
250
A
A
[6 empty] | 500 |  |  |  |  | Lengte
Revisie :
[9 empty] | 100 | [11 empty] | Teken | Control |  | Datum
[13 empty] | Opdrachtgever | [7 empty] | Ontwerpbureau
Doorsnede A-A
[13 empty] | BOFAS | [7 empty] | 0
300
Project
0
[9 empty] | 300 |  |  |  | Omschrijving
Opm: | [12 empty] | Principeschets : Luchtdrain
Bovenstaande figuur betreft een uitvoering met toezichtput.
Bij een bovengrondse afwerking vervalt deksel A en toezichtkamer B, wordt de blinde stijgbuis I verlengd tot juist boven het maaiveld en de aanzuigleiding E bovengronds geplaatst.
Bij een ondergrondse afwerking vervalt deksel A en toezichtkamer B. | [12 empty] | Formaat |  |  | Schaal |  | Status |  | Fase | Projectnr |  | Tekeningnr
De aansluiting van de leiding op de filter mag ook via het deksel G gebeuren. | [15 empty] | N.O.S |  |  |  |  | 0 |  | LD_1
K
L
G
E
A
I
G
B

## Waterdrain+PP
|  | 400 | [10 empty] | 630 | [15 empty] | HDPE-BUIZEN PN6
[21 empty] | Maaiveld | [7 empty] | 20 mm
[21 empty] | ca. 500 | [7 empty] | 25 mm
32 mm
40 mm
50 mm
63 mm
75 mm
[15 empty] | 110 | [13 empty] | 90 mm
110 mm
110
Legende
Betonrand gefundeerd op gestabiliseerd zand
| Diepte | [18 empty] | Drainagezand
[16 empty] | A | Gietijzeren Deksel
[16 empty] | C | Geribde HDPE trekbuis Ø 110 mm
[16 empty] | D | PE drukleiding (water) Ø
[16 empty] | G | Eénvoudig verwijderbaar deksel in PE
[16 empty] | I | Blinde PE stijgbuis PN10
[16 empty] | K | Drain
[18 empty] | Lengte : |  |  |  |  | m
[18 empty] | Diepte : |  |  |  |  | m-mv
[16 empty] | L | Bocht 45° in PE, PN10
[16 empty] | M | Onderwaterpomp met voedingskabel
[16 empty] | N | Pompput
Opm: ingeval de dimensies ontbreken zie projectgegevens
[6 empty] | 250 |  |  |  |  | 250
A
[10 empty] | A |  |  |  | 1000
[5 empty] | 500 |  |  |  | Lengte |  |  | 500
Revisie :
[7 empty] | 100 | [17 empty] | Teken | Control |  | Datum
[16 empty] | Opdrachtgever | [8 empty] | Ontwerpbureau
|  |  |  | Doorsnede A-A | [8 empty] | 400
[16 empty] | BOFAS | [8 empty] | 0
300
Project
0
[7 empty] | 300 | [8 empty] | Omschrijving
Opm: | [15 empty] | Principeschets : Grondwaterdrain met pompput
Bovenstaande figuur betreft een uitvoering met toezichtputten. De pompput N fungeert als toezichtput.
Bij een bovengrondse afwerking vervalt deksel A, wordt de blinde stijgbuis I en pompput N verlengd tot juist boven het maaiveld, de kabel in de trekbuis C
en afvoerleiding D beide bovengronds geplaatst. | [15 empty] | Formaat |  |  | Schaal |  |  | Status |  | Fase | Projectnr |  | Tekeningnr
[19 empty] | N.O.S | [5 empty] | 0 |  | WD_1
N
D
G
A
A
I
G
L
K
C
M

## Waterdrain-PP
|  | 400 | [10 empty] | 400 | [13 empty] | HDPE-BUIZEN PN6
[15 empty] | Maaiveld | [11 empty] | 20 mm
25 mm
32 mm
40 mm
[11 empty] | 800 | [15 empty] | 50 mm
[16 empty] | naar pomp - mm | [10 empty] | 63 mm
75 mm
90 mm
110 mm
|  |  | 110 | [10 empty] | 110
Legende
Betonrand gefundeerd op gestabiliseerd zand
| Diepte | [17 empty] | Drainagezand
[15 empty] | A | Gietijzeren Deksel
[15 empty] | B | Toezichtkamer
[15 empty] | D | PE drukleiding (water) Ø
[15 empty] | G | Eénvoudig verwijderbaar deksel in PE
[15 empty] | I | Blinde PE stijgbuis PN10
[15 empty] | K | Drain
[17 empty] | Lengte : |  |  |  | m
[17 empty] | Diepte : |  |  |  | m-mv
[15 empty] | L | Bocht 45° in PE, PN10
Opm: ingeval de dimensies ontbreken zie projectgegevens
[6 empty] | 250 |  |  |  |  | 250
A
A
[5 empty] | 500 |  |  |  | Lengte |  |  | 500
Revisie :
[7 empty] | 100 | [15 empty] | Teken | Control |  | Datum
[15 empty] | Opdrachtgever | [7 empty] | Ontwerpbureau
Doorsnede A-A
[15 empty] | BOFAS | [7 empty] | 0
300
Project
0
[7 empty] | 300 | [7 empty] | Omschrijving
Opm: | [14 empty] | Principeschets : Grondwaterdrain met inhanger
Bovenstaande figuur betreft een uitvoering met toezichtputten.
Bij een bovengrondse afwerking vervalt deksel A en toezichtkamer B, wordt de blinde stijgbuis I verlengd tot juist boven het maaiveld en de aanzuigleiding D bovengronds geplaatst.
Bij een ondergrondse afwerking vervalt deksel A en toezichtkamer B.Tevens vervalt de volledige doorspuitput. | [14 empty] | Formaat |  |  | Schaal |  | Status |  | Fase | Projectnr |  | Tekeningnr
De aansluiting van de leiding op de filter mag ook via het deksel G gebeuren. | [17 empty] | N.O.S |  |  |  |  | 0 |  | WD_2
A
D
A
G
K
I
I
G
B
L
L

## Combi Filter
Vertikale boringen
[21 empty] | 110 | m
[6 empty] | 630 | [14 empty] | 160 | m
[7 empty] | Maaiveld |  | Legende | [11 empty] | 210 | m
[8 empty] | ca. 500 |  |  |  |  | Betonrand gefundeerd op gestabiliseerd zand | [7 empty] | 240 | m
|  |  |  | 800 | [8 empty] | Drainagezand | [7 empty] | 280 | m
[13 empty] | Bentoniet | [7 empty] | 320 | m
|  | naar GWZI - mm | [10 empty] | Aanvulzand
[9 empty] | A | Gietijzeren Deksel | [10 empty] | Blinde stijgbuis
| naar vacuumblower - mm | [7 empty] | B | Toezichtkamer | [10 empty] | 1 | m
[9 empty] | C | Geribde HDPE trekbuis Ø 110 mm | [10 empty] | 2 | m
[9 empty] | D | PE drukleiding (water) Ø | [5 empty] | mm |  |  |  |  | 3 | m
[9 empty] | E | PE drukleiding (lucht) Ø | [5 empty] | mm |  |  |  |  | 4½ | m
[9 empty] | G | Eénvoudig verwijderbaar deksel in PE | [10 empty] | 6 | m
[9 empty] | H | Verticale boring | [10 empty] | 8 | m
[11 empty] | Boordiameter |  |  |  | mm | [5 empty] | Filterbuis
|  |  |  | min. 700 | [6 empty] | Boordiepte |  |  |  | m | [5 empty] | 1 | m
[9 empty] | I | Blinde PE stijgbuis PN10 | [10 empty] | 2 | m
[9 empty] | J | Filterbuis | [10 empty] | 3 | m
[11 empty] | Filterdiameter |  |  |  | " | [5 empty] | 4½ | m
[11 empty] | Bovenkant filter |  |  |  | m-mv | [5 empty] | 6 | m
[9 empty] | M | Onderwaterpomp incl. voedingskabel (zie ook projectgegevens) | [10 empty] | 8 | m
|  |  | boordiepte | [5 empty] | Opm: ingeval de dimensies ontbreken zie projectgegevens | [11 empty] | Grind | m³
[21 empty] | Bentoniet | m³
HDPE-buizen PN6
[21 empty] | 20 | mm
|  |  |  | ntb | [16 empty] | 25 | mm
[21 empty] | 32 | mm
[21 empty] | 40 | mm
[21 empty] | 50 | mm
[21 empty] | 63 | mm
[21 empty] | 75 | mm
[21 empty] | 90 | mm
[21 empty] | 110 | mm
500
Revisie :
[17 empty] | Teken | Control |  | Datum
[9 empty] | Opdrachtgever | [7 empty] | Ontwerpbureau
[5 empty] | filterdiameter |  |  |  | BOFAS | [7 empty] | 0
[5 empty] | boordiameter |  |  |  | Project
0
Opm:
Bovenstaande figuur betreft een uitvoering met toezichtput. | [8 empty] | Omschrijving
Bij een bovengrondse afwerking vervallt deksel A en toezichtkamer B, wordt de blinde stijgbuis I verlengd tot juist boven het maaiveld. De voedingskabel in de trekbuis C | [8 empty] | Principeschets : Combi filter
en beide leidingen D en E worden bovengronds geplaatst.
Bij een ondergrondse afwerking vervalt deksel A, toezichtkamer B en de trekbuis C. De variant met onderwaterpomp bestaat niet bij ondergrondse afwerking.
De aansluiting van de leiding(en) op de filter mag ook via het deksel G gebeuren. | [8 empty] | Formaat |  |  | Schaal |  | Status | Fase |  | Projectnr |  | Tekeningnr
[12 empty] | N.O.S |  |  |  |  | 0 |  | OF_LW1
I
J
H
D
E
E
A
G
B
110
M
C

## Filter (water)
Vertikale boringen
[20 empty] | 110 | m
[5 empty] | 400 | [14 empty] | 160 | m
[6 empty] | Maaiveld |  | Legende | [11 empty] | 210 | m
[7 empty] | ca. 500 |  |  |  |  | Betonrand gefundeerd op gestabiliseerd zand | [7 empty] | 240 | m
|  |  | 800 | [8 empty] | Drainagezand | [7 empty] | 280 | m
[12 empty] | Bentoniet | [7 empty] | 320 | m
| naar GWZI - mm | [10 empty] | Aanvulzand
[8 empty] | A | Gietijzeren Deksel | [10 empty] | Blinde stijgbuis
[8 empty] | B | Toezichtkamer | [10 empty] | 1 | m
[8 empty] | C | Geribde HDPE trekbuis Ø 110 mm | [10 empty] | 2 | m
[8 empty] | D | PE drukleiding (water) Ø | [5 empty] | mm |  |  |  |  | 3 | m
[8 empty] | G | Eénvoudig verwijderbaar deksel in PE | [10 empty] | 4½ | m
[8 empty] | H | Verticale boring | [10 empty] | 6 | m
[10 empty] | Boordiameter |  |  |  | mm | [5 empty] | 8 | m
[10 empty] | Boordiepte |  |  |  | m | [5 empty] | Filterbuis
|  |  | min. 700 |  |  |  |  | I | Blinde PE stijgbuis PN10 | [10 empty] | 1 | m
[8 empty] | J | Filterbuis | [10 empty] | 2 | m
[10 empty] | Filterdiameter |  |  |  | " | [5 empty] | 3 | m
[10 empty] | Bovenkant filter |  |  |  | m-mv | [5 empty] | 4½ | m
[8 empty] | M | Onderwaterpomp incl. voedingskabel (zie ook projectgegevens) | [10 empty] | 6 | m
[20 empty] | 8 | m
Opm: ingeval de dimensies ontbreken zie projectgegevens
|  | boordiepte | [17 empty] | Grind | m³
[20 empty] | Bentoniet | m³
HDPE-buizen PN6
[20 empty] | 20 | mm
|  |  | ntb | [16 empty] | 25 | mm
[20 empty] | 32 | mm
[20 empty] | 40 | mm
[20 empty] | 50 | mm
[20 empty] | 63 | mm
[20 empty] | 75 | mm
[20 empty] | 90 | mm
[20 empty] | 110 | mm
500
Revisie :
[16 empty] | Teken | Control |  | Datum
[8 empty] | Opdrachtgever | [7 empty] | Ontwerpbureau
|  |  |  | filterdiameter |  |  |  | BOFAS | [7 empty] | 0
|  |  |  | boordiameter |  |  |  | Project
0
Opm:
Bovenstaande figuur betreft een uitvoering met toezichtput. | [7 empty] | Omschrijving
Bij een bovengrondse afwerking vervallt deksel A en toezichtkamer B, wordt de blinde stijgbuis I verlengd tot juist boven het maaiveld. De voedingskabel in de trekbuis C | [7 empty] | Principeschets : Grondwaterontrekkingsfilter
en de leiding D wordt bovengronds geplaatst.
Bij een ondergrondse afwerking vervalt deksel A, toezichtkamer B en de trekbuis C. De variant met onderwaterpomp bestaat niet bij ondergrondse afwerking.
De aansluiting van de leiding op de filter mag ook via het deksel G gebeuren. | [7 empty] | Formaat |  |  | Schaal |  | Status | Fase |  | Projectnr |  | Tekeningnr
[11 empty] | N.O.S |  |  |  |  | 0 |  | OF_W1
I
J
H
D
A
G
B
110
M
C

## Filter (lucht)
Vertikale boringen
[19 empty] | 110 | 0 | m
|  |  |  | 400 | [14 empty] | 160 | 0 | m
[6 empty] | Maaiveld | Legende | [11 empty] | 210 | 0 | m
[11 empty] | Betonrand gefundeerd op gestabiliseerd zand | [7 empty] | 240 | 0 | m
[11 empty] | Drainagezand | [7 empty] | 280 | 0 | m
[11 empty] | Bentoniet | [7 empty] | 320 | 0 | m
|  | 800 | [8 empty] | Aanvulzand
[5 empty] | naar vacuumblower - mm |  | A | Gietijzeren Deksel | [10 empty] | Blinde stijgbuis
[7 empty] | B | Toezichtkamer | [10 empty] | 1 | 0 | m
[7 empty] | E | PE drukleiding (lucht) Ø | [5 empty] | mm |  |  |  |  | 2 | 0 | m
[7 empty] | G | Eénvoudig verwijderbaar deksel in PE | [10 empty] | 3 | 0 | m
[7 empty] | H | Verticale boring | [10 empty] | 4½ | 0 | m
[9 empty] | Boordiameter |  |  |  | mm | [5 empty] | 6 | 0 | m
[9 empty] | Boordiepte |  |  |  | m | [5 empty] | 8 | 0 | m
[7 empty] | I | Blinde PE stijgbuis PN10 | [10 empty] | Filterbuis
|  | min. 700 |  |  |  |  | J | Filterbuis | [10 empty] | 1 | 0 | m
[9 empty] | Filterdiameter |  |  |  | " | [5 empty] | 2 | 0 | m
[9 empty] | Bovenkant filter |  |  |  | m-mv | [5 empty] | 3
| boordiepte | [17 empty] | 4½ | 0 | m
[7 empty] | Opm: ingeval de dimensies ontbreken zie projectgegevens | [11 empty] | 6 | 0 | m
[19 empty] | 8 | 0 | m
[19 empty] | Grind |  | m³
[19 empty] | Bentoniet |  | m³
HDPE-buizen PN6
[19 empty] | 20 |  | mm
[19 empty] | 25 |  | mm
[19 empty] | 32 |  | mm
[19 empty] | 40 |  | mm
|  | ntb | [16 empty] | 50 |  | mm
[19 empty] | 63 |  | mm
[19 empty] | 75 |  | mm
[19 empty] | 90 |  | mm
[19 empty] | 110 |  | mm
Revisie :
[15 empty] | Teken | Control |  | Datum
[7 empty] | Opdrachtgever | [7 empty] | Ontwerpbureau
|  |  | filterdiameter |  |  |  | BOFAS | [7 empty] | 0
|  |  | boordiameter |  |  |  | Project
0
Opm:
Bovenstaande figuur betreft een uitvoering met toezichtput. | [6 empty] | Omschrijving
Bij een bovengrondse afwerking vervallen deksel A en toezichtkamer B, wordt de blinde stijgbuis I verlengd tot juist boven het maaiveld en de aanzuigleiding bovengronds geplaatst. | [6 empty] | Principeschets : Bodemluchtextractiefilter
Bij een ondergrondse afwerking vervalt deksel A en toezichtkamer B.
De aansluiting van de leiding op de filter mag ook via het deksel G gebeuren.
[7 empty] | Formaat |  |  | Schaal |  | Status | Fase |  | Projectnr |  | Tekeningnr
[10 empty] | N.O.S |  |  |  |  | 0 |  | OF_L1
I
J
H
E
A
B
G

## Filter (lucht + water)
Vertikale boringen
[22 empty] | 110 | 0 | m
[5 empty] | 630 | [16 empty] | 160 | 0 | m
[6 empty] | Maaiveld |  | Legende | [13 empty] | 210 | 0 | m
[12 empty] | Betonrand gefundeerd op gestabiliseerd zand | [9 empty] | 240 | 0 | m
[12 empty] | Drainagezand | [9 empty] | 280 | 0 | m
[12 empty] | Bentoniet | [9 empty] | 320 | 0 | m
|  | 800 |  |  |  |  | naar pomp - mm |  |  |  |  | Aanvulzand
[8 empty] | A | Gietijzeren Deksel | [12 empty] | Blinde stijgbuis
[7 empty] | naar vacuumblower - mm | B | Toezichtkamer | [12 empty] | 1 | 0 | m
[8 empty] | E | PE drukleiding (lucht) Ø | [5 empty] | mm | [6 empty] | 2 | 0 | m
[8 empty] | D | PE drukleiding (water) Ø | [6 empty] | mm | [5 empty] | 3 | 0 | m
[8 empty] | G | Eénvoudig verwijderbaar deksel in PE | [12 empty] | 4½ | 0 | m
[8 empty] | H | Verticale boring | [12 empty] | 6 | 0 | m
[10 empty] | Boordiameter |  |  |  | mm | [7 empty] | 8 | 0 | m
[10 empty] | Boordiepte |  |  |  | m | [7 empty] | Filterbuis
|  | min. 700 | [5 empty] | I | Blinde PE stijgbuis PN10 | [12 empty] | 1 | 0 | m
[8 empty] | J | Filterbuis lucht | [12 empty] | 2 | 0 | m
[10 empty] | Filterdiameter |  |  |  | " | [7 empty] | 3 | 0 | m
[10 empty] | Filterstelling van |  |  |  | m-mv |  | tot |  |  | m-mv |  |  | 4½ | 0 | m
| boordiepte | [6 empty] | K | Filterbuis water | [12 empty] | 6 | 0 | m
[10 empty] | Filterdiameter |  |  |  | " | [7 empty] | 8 | 0 | m
|  | ntb | [7 empty] | Filterstelling van |  |  |  | m-mv |  | tot |  |  | m-mv
[8 empty] | Opm: ingeval de dimensies ontbreken zie projectgegevens | [13 empty] | Grind |  | m³
[22 empty] | Bentoniet |  | m³
HDPE-buizen PN6
[22 empty] | 20 |  | mm
[22 empty] | 25 |  | mm
[22 empty] | 32 |  | mm
[22 empty] | 40 |  | mm
|  | ntb | [19 empty] | 50 |  | mm
[22 empty] | 63 |  | mm
[22 empty] | 75 |  | mm
[22 empty] | 90 |  | mm
[22 empty] | 110 |  | mm
ntb
Revisie :
[17 empty] | Teken | Control |  |  | Datum
[8 empty] | Opdrachtgever | [8 empty] | Ontwerpbureau
filterdiameter lucht
[8 empty] | BOFAS | [8 empty] | 0
filterdiameter water
Project
boordiameter
0
Opm:
Bovenstaande figuur betreft een uitvoering met toezichtput. | [7 empty] | Omschrijving
Bij een bovengrondse afwerking vervallen deksel A en toezichtkamer B, wordt de blinde stijgbuis I verlengd tot juist boven het maaiveld en de aanzuigleidingen bovengronds geplaatst. | [7 empty] | Principeschets : Boring met luchtextractie en grondwateronttrekkingfilter
Bij een ondergrondse afwerking vervalt deksel A en toezichtkamer B.
De aansluiting van de leiding op de filter mag ook via het deksel G gebeuren.
[8 empty] | Formaat |  |  | Schaal |  | Status | Fase |  |  | Projectnr |  |  | Tekeningnr
[11 empty] | N.O.S | [5 empty] | 0 |  |  | OF_WL
I
J
H
E
A
B
G
D
K

## Filter (2 x lucht)
Vertikale boringen
[20 empty] | 110 | 0 | m
[5 empty] | 630 | [14 empty] | 160 | 0 | m
[6 empty] | Maaiveld |  | Legende | [11 empty] | 210 | 0 | m
[12 empty] | Betonrand gefundeerd op gestabiliseerd zand | [7 empty] | 240 | 0 | m
[12 empty] | Drainagezand | [7 empty] | 280 | 0 | m
[12 empty] | Bentoniet | [7 empty] | 320 | 0 | m
|  | 800 | [9 empty] | Aanvulzand
[7 empty] | naar vacuumblower - mm | A | Gietijzeren Deksel | [10 empty] | Blinde stijgbuis
[8 empty] | B | Toezichtkamer | [10 empty] | 1 | 0 | m
[8 empty] | E | PE drukleiding (lucht) Ø | [5 empty] | mm |  |  |  |  | 2 | 0 | m
[8 empty] | G | Eénvoudig verwijderbaar deksel in PE | [10 empty] | 3 | 0 | m
[8 empty] | H | Verticale boring | [10 empty] | 4½ | 0 | m
[10 empty] | Boordiameter |  |  |  | mm | [5 empty] | 6 | 0 | m
[10 empty] | Boordiepte |  |  |  | m | [5 empty] | 8 | 0 | m
[8 empty] | I | Blinde PE stijgbuis PN10 | [10 empty] | Filterbuis
|  | min. 700 | [5 empty] | J | Filterbuis | [10 empty] | 1 | 0 | m
[10 empty] | Filterdiameter |  |  |  | " | [5 empty] | 2 | 0 | m
| boordiepte | [8 empty] | Bovenkant bovenste filter | [5 empty] | m-mv |  |  |  | 3 | 0 | m
[10 empty] | Onderkant bovenste filter | [5 empty] | m-mv |  |  |  | 4½ | 0 | m
[10 empty] | Bovenkant onderste filter | [5 empty] | m-mv |  |  |  | 6 | 0 | m
[20 empty] | 8 | 0 | m
|  | ntb | [5 empty] | Opm: ingeval de dimensies ontbreken zie projectgegevens
[20 empty] | Grind |  | m³
[20 empty] | Bentoniet |  | m³
HDPE-buizen PN6
[20 empty] | 20 |  | mm
[20 empty] | 25 |  | mm
[20 empty] | 32 |  | mm
[20 empty] | 40 |  | mm
|  | ntb | [17 empty] | 50 |  | mm
[20 empty] | 63 |  | mm
[20 empty] | 75 |  | mm
[20 empty] | 90 |  | mm
[20 empty] | 110 |  | mm
ntb
Revisie :
[16 empty] | Teken | Control |  | Datum
[8 empty] | Opdrachtgever | [7 empty] | Ontwerpbureau
|  |  | filterdiameter |  |  |  |  | BOFAS | [7 empty] | 0
|  |  |  | boordiameter |  |  |  | Project
0
Opm:
Bovenstaande figuur betreft een uitvoering met toezichtput. | [7 empty] | Omschrijving
Bij een bovengrondse afwerking vervallen deksel A en toezichtkamer B, wordt de blinde stijgbuis I verlengd tot juist boven het maaiveld en de aanzuigleidingen bovengronds geplaatst. | [7 empty] | Principeschets : Boring met 2 luchtextractiefilters
Bij een ondergrondse afwerking vervalt deksel A en toezichtkamer B.
De aansluiting van de leiding op de filter mag ook via het deksel G gebeuren.
[8 empty] | Formaat |  |  | Schaal |  | Status | Fase |  | Projectnr |  | Tekeningnr
[11 empty] | N.O.S |  |  |  |  | 0 |  | OF_L2
I
J
H
E
A
B
G

## Manifold GW verlaging
HDPE-BUIZEN PN6
[16 empty] | 20 mm | 20
[16 empty] | 25 mm | 25
[16 empty] | 32 mm | 32
[16 empty] | 40 mm | 40
[16 empty] | 50 mm | 50
[16 empty] | 63 mm | 63
[16 empty] | 75 mm | 75
[16 empty] | 90 mm | 90
[16 empty] | 110 mm | 110
SLANGEN
20 mm (1/2'')
25 mm (3/4'')
32 mm (1'')
[8 empty] | naar WZI | [7 empty] | 40 mm (1 1/4")
50 mm (1 1/2'')
63 mm (2'')
KOGELKRANEN
1/4''
1/2''
3/4''
1''
1 1/4"
1 1/2''
2''
SCHUIFAFSLUITERS
1/2''
[7 empty] | Legende | [8 empty] | 3/4''
1''
[7 empty] | A | HDPE-buis PN6 | [7 empty] | 1 1/4"
[8 empty] | Aantal leidingen (st) | [7 empty] | 1 1/2''
2''
[7 empty] | C | Kogelkraan als dia<=63mm/schuifafsluiter als dia>63mm | [7 empty] | 3''
[7 empty] | D | Manifold in inch of collectorleiding in mm | [7 empty] | 4''
[7 empty] | E | Aansluiting | [7 empty] | MANIFOLD
[7 empty] | F | HDPE-buis PN6 | [7 empty] | manifold 2''
[8 empty] | Aantal onderwaterpompen (st) | [7 empty] | manifold 3''
[7 empty] | G | Manifold | [7 empty] | manifold 4''
[7 empty] | H | Aansluiting | [7 empty] | aansluiting 1/2''
[7 empty] | I | Kogelkraan 1/4" met slangenpilaar (monsternamepunt) | [7 empty] | aansluiting 3/4''
[7 empty] | P | Manometer | [7 empty] | aansluiting 1''
aansluiting 11/4''
[7 empty] | Opm: ingeval de dimensies ontbreken zie projectgegevens | [8 empty] | aansluiting 11/2''
[8 empty] | projectspecifiek na te gaan of transparante slangen | [7 empty] | aansluiting 2''
[8 empty] | noodzakelijk zijn | [7 empty] | aansluiting 3''
aansluiting 4''
1
2
3
[6 empty] | Revisie : | [9 empty] | 4
[12 empty] | Teken | Control |  | Datum | 5
[6 empty] | Opdrachtgever | [5 empty] | Ontwerpbureau |  |  |  | 6
1 | 2 | 3 | aantal leidingen | 2 | aantal onderwaterpompen | [10 empty] | 7
[6 empty] | BOFAS | [5 empty] | 0 |  |  |  | 8
9
[6 empty] | Project | [9 empty] | 10
11
0
50 mm
[6 empty] | Omschrijving | [9 empty] | 63 mm
[6 empty] | Principeschets : Manifold GW verlaging | [9 empty] | 75 mm
90 mm
110 mm
[6 empty] | Formaat |  |  | Schaal | Status | Fase | Projectnr |  | Tekeningnr |  | 2''
[9 empty] | N.O.S |  |  | 0 |  | MF_W1 |  | 3''
4''
D
onderwater-
pomp 1
Het hoogste punt van het leidingsysteem aan de zuigzijde van de bovengrondse pomp dient zich minder dan 1m boven de ingang van de pomp te situeren.
I
A
E
H
m³
m³
Cumulatieve debietsmeter
m³
I
G
F
Opmerking: Bij een manifold worden de individuele leidingen naar een centraal punt gebracht waar ze aangesloten worden op de manifold. Bij een collectorleiding gebeuren de aansluitingen thv de individuele ontrrekkingsfilters en/of drains. Een manifold is aangewezen ingeval metingen op de verschillende individuele leidingen voorzien zijn.
Opmerking :
- voorzien van werkingsurenteller
- voorzien van een frequentieregelaar
- wordt zo laag mogelijk geplaatst
Bovengrondse pomp
Pomp
Cumulatieve debietsmeter
m³
P
C

## Manifold P&T
HDPE-BUIZEN PN6
[17 empty] | 20 mm | 20
[17 empty] | 25 mm | 25
[17 empty] | 32 mm | 32
[17 empty] | 40 mm | 40
[17 empty] | 50 mm | 50
[17 empty] | 63 mm | 63
[17 empty] | 75 mm | 75
[17 empty] | 90 mm | 90
[17 empty] | 110 mm | 110
SLANGEN
20 mm (1/2'')
25 mm (3/4'')
32 mm (1'')
[9 empty] | naar WZI | [7 empty] | 40 mm (1 1/4")
50 mm (1 1/2'')
63 mm (2'')
KOGELKRANEN
1/4''
1/2''
3/4''
|  |  | 200 mm | [13 empty] | 1''
1 1/4"
1 1/2''
2''
SCHUIFAFSLUITERS
1/2''
[8 empty] | Legende | [8 empty] | 3/4''
1''
[8 empty] | A | HDPE-buis PN6 | [7 empty] | 1 1/4"
[9 empty] | Aant. leidingen (st) | [7 empty] | 1 1/2''
[8 empty] | B | Transparante slang (ingeval aansluiting op manifold) | [7 empty] | 2''
[8 empty] | C | Kogelkraan als dia<=63mm/schuifafsluiter als dia>63mm | [7 empty] | 3''
[8 empty] | D | Manifold in inch | [7 empty] | 4''
|  |  | 25 Di à 1000 mm |  |  |  |  | E | Aansluiting | [7 empty] | MANIFOLD
[8 empty] | F | HDPE-buis PN6 | [7 empty] | manifold 2''
[9 empty] | Aantal onderwaterpompen (st) | [7 empty] | manifold 3''
[8 empty] | G | Manifold | [7 empty] | manifold 4''
[8 empty] | H | Aansluiting | [7 empty] | aansluiting 1/2''
[8 empty] | I | Kogelkraan 1/4" met slangenpilaar (monsternamepunt) | [7 empty] | aansluiting 3/4''
[8 empty] | P | Manometer | [7 empty] | aansluiting 1''
aansluiting 11/4''
[8 empty] | Opm: ingeval de dimensies ontbreken zie projectgegevens | [8 empty] | aansluiting 11/2''
aansluiting 2''
aansluiting 3''
aansluiting 4''
1
2
3
[7 empty] | Revisie : | [9 empty] | 4
[13 empty] | Teken | Control |  | Datum | 5
[7 empty] | Opdrachtgever | [5 empty] | Ontwerpbureau |  |  |  | 6
1 | 2 | 3 |  | aantal leidingen | 2 | aantal onderwaterpompen | [10 empty] | 7
[7 empty] | BOFAS | [5 empty] | 0 |  |  |  | 8
9
[7 empty] | Project | [9 empty] | 10
11
0
2''
[7 empty] | Omschrijving | [9 empty] | 3''
[7 empty] | Principeschets : Manifold pump & treat | [9 empty] | 4''
[7 empty] | Formaat |  |  | Schaal | Status | Fase | Projectnr |  | Tekeningnr
[10 empty] | N.O.S |  |  | 0 |  | MF_W2
D
onderwater-
pomp 1
Het hoogste punt van het leidingsysteem aan de zuigzijde van de bovengrondse pomp dient zich minder dan 1m boven de ingang van de pomp te situeren.
B
300 mm
I
A
E
H
m³
m³
Cumulatieve debietsmeter
m³
I
G
F
D2
Flensdebietmeter verticaal geplaatst
1"
1"
I
D1
Opmerking :
- voorzien van werkingsurenteller
- voorzien van een frequentieregelaar
- wordt zo laag mogelijk geplaatst
Bovengrondse pomp
Pomp
Cumulatieve debietsmeter
m³
P
C

## Manifold lucht
HDPE-BUIZEN PN6
[15 empty] | 20 mm | 20
[15 empty] | 25 mm | 25
[15 empty] | 32 mm | 32
[15 empty] | 40 mm | 40
[15 empty] | 50 mm | 50
[15 empty] | 63 mm | 63
[15 empty] | 75 mm | 75
[15 empty] | 90 mm | 90
[15 empty] | 110 mm | 110
SLANGEN
20 mm (1/2'')
25 mm (3/4'')
32 mm (1'')
[7 empty] | naar luchtzuivering | [7 empty] | 40 mm (1 1/4")
50 mm (1 1/2'')
63 mm (2'')
KOGELKRANEN
1/4''
1/2''
3/4''
|  |  | 200 mm | [11 empty] | 1''
1 1/4"
1 1/2''
2''
SCHUIFAFSLUITERS
1/2''
[6 empty] | Legende | [8 empty] | 3/4''
1''
[6 empty] | A | HDPE-buis PN6 | [7 empty] | 1 1/4"
[7 empty] | Aantal leidingen (st) | [7 empty] | 1 1/2''
[6 empty] | B | Transparante slang | [7 empty] | 2''
[6 empty] | C | Kogelkraan als dia<=63mm/schuifafsluiter als dia>63mm | [7 empty] | 3''
[6 empty] | D | Manifold | [7 empty] | 4''
|  |  | 25 Di à 1000 mm |  |  | E | Aansluiting | [7 empty] | MANIFOLD
manifold 2''
manifold 3''
manifold 4''
aansluiting 1/2''
[6 empty] | I | Kogelkraan 1/4" met slangenpilaar (monsternamepunt) | [7 empty] | aansluiting 3/4''
[6 empty] | J | Kogelkraan 3/4" met slangenpilaar (monsternamepunt) | [7 empty] | aansluiting 1''
[6 empty] | K | Hoofdflensdebietmeter (horizontaal geplaatst) | [7 empty] | aansluiting 11/4''
[6 empty] | P | Manometer | [7 empty] | aansluiting 11/2''
aansluiting 2''
[6 empty] | Opm: ingeval de dimensies ontbreken zie projectgegevens | [8 empty] | aansluiting 3''
aansluiting 4''
1
2
3
[5 empty] | Revisie : | [9 empty] | 4
[11 empty] | Teken | Control |  | Datum | 5
[5 empty] | Opdrachtgever | [5 empty] | Ontwerpbureau |  |  |  | 6
1 | 2 | 3 |  | aantal leidingen | [10 empty] | 7
[5 empty] | BOFAS | [5 empty] | 0 |  |  |  | 8
9
[5 empty] | Project | [9 empty] | 10
11
0
20 mm
[5 empty] | Omschrijving | [9 empty] | 25 mm
[5 empty] | Principeschets: Manifold lucht | [9 empty] | 32 mm
40 mm
50 mm
[5 empty] | Formaat |  |  | Schaal | Status | Fase | Projectnr |  | Tekeningnr |  | 63 mm
[8 empty] | N.O.S |  |  | 0 |  | MF_L1 |  | 75 mm
90 mm
110 mm
2''
3''
4''
D
B
300 mm
A
E
D2
Flensdebietmeter verticaal geplaatst
1"
1"
I
D1
De aannemer neemt de nodige maatregelen opdat de goede werking van de BLE niet in het gedrang komt tgv het ontstaan van watersloten in het leidingsysteem. Minimaal neemt de aannemer hiertoe volgende maatregelen:
- indien praktisch uitvoerbaar wordt het leidingssyteem vanaf de manifold naar de onttrekkingsputten onder een afwaartse helling van minimaal 1mm/m geplaatst;
- het hoogste punt van het leidingsysteem tussen vochtafscheider en aansluiting op onttrekkingsput wordt zo laag mogelijk gehouden. Het hoogste punt zal zich, inzoverre praktisch uitvoerbaar, minder dan 2,2m boven de aansluiting op de onttrekingsfilters situeren;
- indien één van vorige punten praktisch niet uitvoerbaar is, dient aannemer in overleg met studiebureau en BOFAS andere maatregelen te voorzien (bvb. plaatsen van drainagepunten , doorblazen van het leidingsysteem dmv perslucht,....).
- aannemer controleert bij het normale onderhoud de aanwezigheid van watersloten en zal deze indien aanwezig onmiddellijk opheffen.
naar GWZI
Bypass
5 Di à 500 mm
25 Di à 1500mm
Opmerking:
- voorzien van werkingsurenteller
- voorzien van een frequentieregelaar
Vacuumblower
Blower
P
K
J
J
Vochtafscheider
C

## Manifold basis (hidden)
[17 empty] | HDPE-BUIZEN PN6 |  | 10xD | 4xD
[17 empty] | 20 mm | 20 | 20 | 8
[17 empty] | 25 mm | 25 | 25 | 10
[17 empty] | 32 mm | 32 | 32 | 12.8
40 mm
[17 empty] | 50 mm | 50 | 50 | 20
[17 empty] | 63 mm | 63 | 63 | 25.2
[17 empty] | 90 mm | 90 | 90 | 36
[17 empty] | 110 mm | 110 | 110 | 44
SLANGEN
20 mm (1/2'')
25 mm (3/4'')
32 mm (1'')
40 mm (1 1/4")
[9 empty] | naar WZI | [7 empty] | 50 mm (1 1/2'')
63 mm (2'')
KOGELKRANEN
1/4''
1/2''
3/4''
1''
|  |  | 200 mm | [13 empty] | 1 1/4"
1 1/2''
2''
SCHUIFAFSLUITERS
1/2''
3/4''
[8 empty] | Legende | [8 empty] | 1''
1 1/4"
[8 empty] | A | HDPE-buis PN6 | [7 empty] | 1 1/2''
[9 empty] | Aantal leidingen (st) | [7 empty] | 2''
[8 empty] | B | Transparante slang (ingeval aansluiting op manifold) | [7 empty] | 3''
[8 empty] | C | Kogelkraan als dia<=63mm/schuifafsluiter als dia>63mm | [7 empty] | 4''
[8 empty] | D | Manifold in inch of collectorleiding in mm | [7 empty] | MANIFOLD
[8 empty] | E | Aansluiting | [7 empty] | manifold 2''
[8 empty] | F | HDPE-buis PN6 | [7 empty] | manifold 3''
[9 empty] | Aantal dompelpompen (st) | [7 empty] | manifold 4''
[8 empty] | G | Manifold | [7 empty] | aansluiting 1/2''
[8 empty] | H | Aansluiting | [7 empty] | aansluiting 3/4''
[8 empty] | I | Kogelkraan 1/4" met slangenpilaar (monsternamepunt) | [7 empty] | aansluiting 1''
[8 empty] | P | Manometer | [7 empty] | aansluiting 11/4''
|  |  | 1000 mm | [13 empty] | aansluiting 11/2''
[8 empty] | Opm: ingeval de dimensies ontbreken zie projectgegevens | [8 empty] | aansluiting 2''
aansluiting 3''
aansluiting 4''
1
2
3
4
[7 empty] | Revisie : | [9 empty] | 5
[13 empty] | Teken | Control |  | Datum | 6
[7 empty] | Opdrachtgever | [5 empty] | Ontwerpbureau |  |  |  | 7
1 | 2 | 3 |  | aantal leidingen | 2 | aantal dompelpompen | [10 empty] | 8
[7 empty] | BOFAS | [5 empty] | 0 |  |  |  | 9
10
[7 empty] | Project | [9 empty] | 11
[7 empty] | 0 | [9 empty] | 20 mm
25 mm
[7 empty] | Omschrijving | [9 empty] | 32 mm
40 mm
[7 empty] | Principeschets: Manifold water (verlaging) | [9 empty] | 50 mm
63 mm
[7 empty] | Formaat |  |  | Schaal | Status | Fase | Projectnr |  | Tekeningnr |  | 90 mm
[10 empty] | N.O.S |  |  | 0 |  | MF_W1 |  | 110 mm
2''
3''
4''
D
dompelpomp 1
Het hoogste punt van het leidingsysteem aan de zuigzijde van de bovengrondse pomp dient zich minder dan 1m boven de ingang van de pomp te situeren.
B
300 mm
I
A
E
H
m³
m³
Cumulatieve debietsmeter
m³
I
G
F
Opmerking:
- voorzien van werkingsurenteller
- voorzien van een frequentieregelaar
- wordt zo laag mogelijk geplaatst
Bovengrondse pomp
Pomp
P
Cumulatieve debietsmeter
m³
C
Opmerking: Bij een manifold worden de individuele leidingen naar een centraal punt gebracht waar ze aangesloten worden op de manifold. Bij een collectorleiding gebeuren de aansluitingen thv de individuele ontrrekkingsfilters en/of drains. Een manifold is aangewezen ingeval metingen op de verschillende individuele leidingen voorzien zijn.
D2
Flensdebietmeter verticaal geplaatst
1"
1"
I
D1

## Manifold HVE
[14 empty] | HDPE-BUIZEN PN6 |  | 10xD | 4xD
[14 empty] | 20 mm | 20 | 20 | 8
[14 empty] | 25 mm | 25 | 25 | 10
[14 empty] | 32 mm | 32 | 32 | 12.8
40 mm
[14 empty] | 50 mm | 50 | 50 | 20
[14 empty] | 63 mm | 63 | 63 | 25.2
[14 empty] | 75 mm | 75 | 90 | 36
[14 empty] | 90 mm | 90 | 110 | 44
[14 empty] | 110 mm | 110
SLANGEN
20 mm (1/2'')
25 mm (3/4'')
32 mm (1'')
[6 empty] | naar luchtzuivering | [7 empty] | 40 mm (1 1/4")
50 mm (1 1/2'')
63 mm (2'')
KOGELKRANEN
1/4''
1/2''
3/4''
[6 empty] | naar waterzuivering | [7 empty] | 1''
1 1/4"
1 1/2''
2''
SCHUIFAFSLUITERS
1/2''
[5 empty] | Legende | [8 empty] | 3/4''
1''
[5 empty] | A | HDPE-buis PN6 | [7 empty] | 1 1/4"
[6 empty] | Aantal leidingen (st) | [7 empty] | 1 1/2''
[5 empty] | B | Transparante slang | [7 empty] | 2''
[5 empty] | C | Elektromechanische gestuurde klep | [7 empty] | 3''
[5 empty] | D | Manifold | [7 empty] | 4''
[5 empty] | E | Aansluiting | [7 empty] | MANIFOLD
manifold 2''
manifold 3''
manifold 4''
aansluiting 1/2''
[5 empty] | I | Kogelkraan 1/4" met slangenpilaar (monsternamepunt) | [7 empty] | aansluiting 3/4''
aansluiting 1''
[5 empty] | P | Manometer | [7 empty] | aansluiting 11/4''
[5 empty] | Q | meetpunt (of debietmeter) ter bepaling van het luchtdebiet | [7 empty] | aansluiting 11/2''
aansluiting 2''
[5 empty] | Opm: ingeval de dimensies ontbreken zie projectgegevens | [8 empty] | aansluiting 3''
aansluiting 4''
1
2
3
|  |  |  | Revisie : | [9 empty] | 4
[10 empty] | Teken | Control |  | Datum | 5
|  |  |  | Opdrachtgever | [5 empty] | Ontwerpbureau |  |  |  | 6
1 | 2 | 3 | aantal leidingen | [10 empty] | 7
|  |  |  | BOFAS | [5 empty] | 0 |  |  |  | 8
9
|  |  |  | Project | [9 empty] | 10
11
0
20 mm
|  |  |  | Omschrijving | [9 empty] | 25 mm
|  |  |  | Principeschets: Manifold HVE | [9 empty] | 32 mm
40 mm
50 mm
|  |  |  | Formaat |  |  | Schaal | Status | Fase | Projectnr |  | Tekeningnr |  | 63 mm
[7 empty] | N.O.S |  |  | 0 |  | MF_HVE |  | 75 mm
90 mm
110 mm
2''
3''
4''
Bypass
D
A
E
Waterafscheider
Uitsluispomp
P
Hoogvacuumblower
Q
Hoogvacuumextractieeenheid
I
Q
Cumulatieve debietsmeter
m³
B
300 mm
Opmerking:
- blower voorzien van werkingsurenteller
- blower voorzien van een frequentieregelaar
I
Het hoogste punt van het leidingsysteem tussen vochtafscheider en aansluiting op onttrekkingsput wordt zo laag mogelijk gehouden.
C