## std_fig (hidden)
Legende
Voedingskabel pomp
Betonrand gefundeerd op gestabiliseerd zand
Drainagezand
Bentoniet
Aanvulzand
A | Gietijzeren Deksel
B | Toezichtkamer
C | PE leiding Ø 110 mm
D | PE drukleiding (water) Ø |  |  |  |  | 50 mm
E | PE drukleiding (lucht) Ø |  |  |  |  | 50 mm
F | Geribte HDPE-trekbuis
G | Eénvoudig verwijderbaar deksel in PE
H | Verticale boring
|  | Boordiameter |  |  | 280 |  | mm
|  | Boordiepte |  |  | 10 |  | m
I | Blinde PE stijgbuis Ø 110m PN10
J | Filterbuis
|  | Filterdiameter |  |  | 6 |  | "
|  | Bovenkant filter |  |  | 2 |  | m-mv
|  | Onderkant filter |  |  | 280 |  | m-mv
K | Drain
|  | Lengte : |  | 20 | m
|  | Diepte : |  | 4 | m-mv
L | Bocht 45° in PE, PN10
M | Dompelpomp incl. voedingskabel
N | Pompput
A
B
C
I
L
K
G

## histlog (hidden)
versienr | naam | goedgekeurd | datum versie | opmerkingen
1.00 | JDW | EG | 2020-01-06 | versie 1 BOFAS 3
9? | ? | JDW | 2019-11-24 | aanpassingen cfr BOFAS 3
2 | JDW | KE | 2008-10-06
1 | JDW |  | 2008-09-02

## Manuel
But
Projet standard pour une installation in-situ constituée de puits, drains, manifolds (collecteurs) pour l’extraction d’air du sol et le pompage d’eau souterraine.
Généralités
L’utilisation de figures standards permet de créer aisément un projet de qualité. Il convient cependant de rappeler que chaque projet est différent. Au besoin, il faudra donc s’écarter de la norme.
Les différents onglets présentent un certain nombre de figures standards typiques.
Au besoin, le concepteur peut ajouter de nouveaux onglets présentant des figures totalement nouvelles ou des figures légèrement adaptées. Dans ce cas, il veillera à toujours mentionner un numéro adapté pour le schéma en question.
Le concepteur peut également ajouter sur la figure standard les différentes variables ou regrouper toutes ces variables sur l’onglet "Données du projet". Cette dernière méthode sera privilégiée.
Vous trouverez ci-dessous une brève description de l’onglet comprenant les données du projet. Une explication plus détaillée est fournie sur les différents onglets.
Données du projet
Le tableau répertorie toutes les données du projet d’installation in-situ. Les références aux figures standards présentées sur d’autres onglets ou éventuellement à d’autres annexes du cahier des charges permettent d’obtenir un aperçu global des données importantes du projet. L’utilisation d’un code de référence permet de renvoyer aux différents éléments du plan de lay-out ou à un schéma de principe.
Dans le coin inférieur droit sont affichées des données telles que le numéro du projet, le nom, le bureau d'étude.

## Données du projet
SPECIFICATIONS DE L'INSTALLATION IN SITU
PUITS
Code de référence (1) | Description | Schéma de principe | Profondeur (m du niveau du sol) | Diamètre de forage (mm) | Diamètre de la crépine (pouce) | Dessus de la crépine (m du niveau du sol) | Diamètre conduite aspiration air (mm) | Diamètre conduite aspiration eau (mm) | Finition | Classe de couvercle | Pompe immergée (m³/h) | Remarques (par exemple ouvertures de crépine (en mm) et massif drainant (de… mm à ... Mm), ...)
| Puits d'extraction 'combi' | FE_AE1
| Puits d'extraction d' air | FE_A1
| Puits d'extraction d'eau | FE_E1
DRAINS
Code de référence (1) | Description | Schéma de principe | Profondeur (m du niveau du sol) | Longueur (m) | Diamètre conduite aspiration (mm) | Finition du puits de pompage | Classe de couvercle du puits de pompage | Finition du puits de purge | Classe couvercle du puits de purge | Pompe immergée (m³/h) |  | Remarques
| Drain d'extraction d'air | DA_1
| drain avec puits de pompage | DE_1
| drain avec tube plongeur | DE_2
MANIFOLDS/COLLECTEURS
Code de référence (1) | Description | Schéma de principe | Diamètre manifold (pouce) - Conduite collectrice (mm) | Ouverture diaphragme principal (mm) | Diamètre branchement (pouce) | Ouverture diaphragme débitmètre conduite d'aspiration (mm) | Nombre de branchements (pc) | Remarques
| Manifold eau pour rabattement de l'eau souterraine | CE_E1
| Manifold eau pour pump & treat | CE_E2
| Manifold air | CA_A1
INSTALLATION D'EXTRACTION ET D'EPURATION D'AIR DU SOL
Code de référence (1) | Description | Débit (Nm³/h) | Volume du lit charbon active (litre) | Remarques
Révision:
[16 empty] | Dessin | Contrôle |  | Date
[12 empty] | Maître d'ouvrage: |  |  |  | Bureau d'études
INSTALLATION DE POMPAGE ET D'EPURATION D'EAU SOUTERRAINE
Code de référence (1) | Description | Débit (m³/h) | Volume du lit charbon ctive (litre) | Remarques | [7 empty] | BOFAS
Projet
Description
Données du projet sur site
Légende
(1) Le code de référence renvoie à d'autres documents comme, p. ex., le plan de lay-out. | [11 empty] | Format | Echelle | Statut | Phase | N° projet |  | N° dessin
[13 empty] | ntc |  |  |  |  | PJ_1
[20 empty] | Tuyaux PEHD PN6 | Forages verticaux | Diamètre de crépine | Finition | Classe du couvercle | MANIFOLD | Raccordement | Débit d'eau | Volume lit de filtration eau | Débit d'air | Volume lit de filtration air | Pompe immergée
[20 empty] | pas d'application | pas d'application | pas d'application | pas d'application | pas d'application | pas d'application | pas d'application | pas d'application | pas d'application | pas d'application | pas d'application | pas d'application
[20 empty] | encore à déterminer | encore à déterminer | encore à déterminer | encore à déterminer | encore à déterminer | encore à déterminer | encore à déterminer | encore à déterminer | encore à déterminer | encore à déterminer | encore à déterminer | encore à déterminer
[20 empty] | 20 | 110 | 1 | chambre de visite | B125 | 2" | 1/2 | 5 | 0.2 | 75 | 200 | 5
[20 empty] | 25 | 160 | 2 | souterraine | C250 | 3" | 3/4 | 10 | 1.25 | 150 | 375 | 10
[20 empty] | 32 | 210 | 3 | en surface | D400 | 4" | 1 | 20 | 2.5 | 300 | 625 | 20
[20 empty] | 40 | 240 | 4½ |  |  | 50 mm | 1 1/4" | 40 | 5 | 500 | 1250 | Récupération de couche flottante
[20 empty] | 50 | 280 | 6 |  |  | 63 mm | 1 1/2 |  | 10 |  | 2500
[20 empty] | 63 | 320 | 8 |  |  | 75 mm | 2 |  |  |  | 5000
[20 empty] | 75 |  |  |  |  | 90 mm | 3
[20 empty] | 90 |  |  |  |  | 110 mm | 4
110

## Drain Extraction air
|  |  | 400 | [20 empty] | HDPE-BUIZEN PN6
[8 empty] | Niveau du sol |  |  |  |  | Legende | [10 empty] | 20 mm
25 mm
[16 empty] | Bordure en béton sur sable-ciment | [7 empty] | 32 mm
[16 empty] | Sable de drainage | [7 empty] | 40 mm
50 mm
|  | 800 | [5 empty] | vers l'extracteur d'air - |  |  |  |  | A | Couvercle en fonte | [9 empty] | 63 mm
[13 empty] | B | Chambre de visite | [9 empty] | 75 mm
[13 empty] | E | Conduite en pression PE (air) Ø | [9 empty] | 90 mm
[13 empty] | G | Bouchon amovible en PE | [9 empty] | 110 mm
[13 empty] | I | Tube aveugle PE PN10
[13 empty] | K | Drain
[14 empty] | Longueur : |  |  |  | m
[14 empty] | Profondeur: |  |  |  | m du niveau du sol
|  |  |  | 110 | [8 empty] | L | Coude 45° en PE, PN10
Rem.: si des dimensions manquent, voir données du projet
Profondeur
250
A
A
[6 empty] | 500 |  |  |  |  | Longueur
[9 empty] | 100 |  |  |  | Révision:
[20 empty] | Dessin | Contrôle |  | Date
[5 empty] | Coupe A-A | [7 empty] | Maître d'ouvrage: | [6 empty] | Bureau d'études
[10 empty] | 300 |  |  | BOFAS | [6 empty] | 0
Projet
0
300
Rem.: | [12 empty] | Description
La figure ci-dessus illustre une exécution avec chambre de visite. | [12 empty] | Schéma de principe: drain extraction d'air
En cas de finition hors sol, le couvercle A et la chambre de visite B sont supprimés, le tube aveugle I est prolongé jusqu'au-dessus du niveau du sol et la conduite d'aspiration E est
posée en surface.
En cas de finition souterraine, le couvercle A et la chambre de visite B sont supprimés. | [12 empty] | Format |  | Echelle |  | Statut |  | Phase | N° projet |  | N° dessin
Le raccordement de la conduite au filtre peut également se faire via le bouchon amovible G. | [14 empty] | nts |  |  |  |  | 0 |  | DA_1
K
L
G
E
A
I
G
B
K
L
G
E
A
I
G
B

## Drain pompage+PP
|  | 400 | [10 empty] | 600 | [15 empty] | HDPE-BUIZEN PN6
[21 empty] | Niveau du sol | [7 empty] | 20 mm
[21 empty] | ca. 500 | [7 empty] | 25 mm
32 mm
40 mm
50 mm
63 mm
75 mm
[15 empty] | 110 | [13 empty] | 90 mm
110 mm
110
Légende
Bordure en béton sur sable-ciment
| Profondeur | [19 empty] | Sable de drainage
[17 empty] | A | Couvercle en fonte
[17 empty] | C | Tuyau cannelé en HDPE avec tire-fils Ø 110 mm
[17 empty] | D | Conduite en pression PE (eau) Ø
[17 empty] | G | Bouchon amovible en PE
[17 empty] | I | Tube aveugle PE PN10
[17 empty] | K | Drain
[18 empty] | Longueur : |  |  |  |  | m
[18 empty] | Profondeur: |  |  |  |  | m-ns
[17 empty] | L | Coude 45° en PE, PN10
[17 empty] | M | Pompe immergée avec câble d'alimentation
[17 empty] | N | Puits de pompage
Rem.: si des dimensions manquent, voir données du projet
[6 empty] | 250 |  |  |  |  | 250
A
[10 empty] | A |  |  |  | 1000
[5 empty] | 500 |  |  |  | Longueur |  |  | 500
Révision :
[7 empty] | 100 | [17 empty] | Dess. | Contrôle |  | Date
[16 empty] | Maître d'ouvrage: | [8 empty] | Bureau d'études
|  |  |  | Coupe A-A | [8 empty] | 400
[16 empty] | BOFAS | [8 empty] | 0
300
Projet
0
[7 empty] | 300 | [8 empty] | Description
Rem.: | [15 empty] | Schéma de principe: drain avec puits de pompage
La figure ci-dessus illustre une exécution avec chambre de visite, le puits N fait fonction de chambre de visite.
En cas de finition hors sol, le couvercle A est supprimé, le tube aveugle I et le puits de pompage N sont prolongés jusqu'au-dessus du niveau du sol, le câble dans le tuyau C et la
conduite d'évacuation D sont tous deux posés en surface. | [15 empty] | Format |  |  | Echelle |  |  | Statut |  | Phase | N° projet |  | Tekeningnr
[19 empty] | nts | [5 empty] | 0 |  | WD_1
N
D
G
A
A
I
G
L
K
C
M

## Drain pompage - PP
|  | 400 | [10 empty] | 400 | [13 empty] | HDPE-BUIZEN PN6
[15 empty] | Niveau du sol | [11 empty] | 20 mm
25 mm
32 mm
40 mm
[11 empty] | 800 | [15 empty] | 50 mm
[16 empty] | vers pompe - mm | [10 empty] | 63 mm
75 mm
90 mm
110 mm
|  |  | 110 | [10 empty] | 110
Légende
Profondeur
Bordure en béton sur sable-ciment
Sable de drainage
[15 empty] | A | Couvercle en fonte
[15 empty] | B | Chambre de visite
[15 empty] | D | Conduite en pression PE (eau) Ø
[15 empty] | G | Bouchon amovible en PE
[15 empty] | I | tube aveugle PE PN10
[15 empty] | K | Drain
[17 empty] | Longueur : |  |  |  | m
[17 empty] | Profondeur : |  |  |  | m-ns
[15 empty] | L | Coude 45° en PE, PN10
Rem.: si des dimensions manquent, voir données du projet
[6 empty] | 250 |  |  |  |  | 250
A
A
[5 empty] | 500 |  |  |  | Longueur |  |  | 500
Révision :
[7 empty] | 100 | [15 empty] | Dess. | Contrôle |  | Date
[15 empty] | Maître d'ouvrage: | [7 empty] | Bureau d'études
Coupe A-A
[15 empty] | BOFAS | [7 empty] | 0
300
Projet
0
Rem.: | [6 empty] | 300 | [7 empty] | Description
La figure ci-dessus illustre une finiton avec chambre de visite. | [14 empty] | Schéma de principe: drain avec tube plongeur
En cas de finition hors sol, le couvercle A et la chambre de visite B sont supprimés, le tube aveugle I est prolongé jusqu'au-dessus du niveau du sol et la conduite
d'aspiration D est posée en surface.
En cas de finition souterraine, le couvercle A et la chambre de visite B sont supprimés. Le puits de rinçage est entièrement supprimé. | [14 empty] | Format |  |  | Echelle |  | Statut |  | Phase | N° projet |  | Tekeningnr
Le raccordement de la conduite au filtre peut également se faire via le bouchon amovible G. | [17 empty] | nts |  |  |  |  | 0 |  | WD_2
A
D
A
G
K
I
I
G
B
L
L

## Puits combi
Vertikale boringen
[23 empty] | 110 | m
[7 empty] | 630 | [15 empty] | 160 | m
[8 empty] | Niveau du sol |  | Légende | [12 empty] | 210 | m
[9 empty] | env. 500 |  |  |  |  | Bordure en béton sur sable-ciment | [8 empty] | 240 | m
|  |  |  | 800 | [9 empty] | Sable de drainage | [8 empty] | 280 | m
[14 empty] | Bentonite | [8 empty] | 320 | m
vers installation traitement eau - mm | [13 empty] | Sable de remblayage
[10 empty] | A | Couvercle en fonte | [11 empty] | Blinde stijgbuis
|  | vers extracteur d'air - mm | [7 empty] | B | Chambre de visite | [11 empty] | 1 | m
[10 empty] | C | Tuyau cannelé en HDPE avec tire-fils Ø 110 mm | [11 empty] | 2 | m
[10 empty] | D | Conduite en pression PE (eau) Ø | [7 empty] | mm |  |  |  | 3 | m
[10 empty] | E | Conduite en pression PE (air) Ø | [7 empty] | mm |  |  |  | 4½ | m
[10 empty] | G | Bouchon amovible en PE | [11 empty] | 6 | m
[10 empty] | H | Forage vertical | [11 empty] | 8 | m
[12 empty] | Diamètre de forage |  |  |  |  | mm | [5 empty] | Filterbuis
|  |  |  | min. 700 | [7 empty] | Profondeur de forage |  |  |  |  | m | [5 empty] | 1 | m
[10 empty] | I | Tube aveugle PE PN10 | [11 empty] | 2 | m
[10 empty] | J | Filtre (Tube crépiné) | [11 empty] | 3 | m
[12 empty] | Diamètre du filtre |  |  |  |  | " | [5 empty] | 4½ | m
[12 empty] | Sommet de la crépine |  |  |  |  | m-ns | [5 empty] | 6 | m
[10 empty] | M | Pompe immergée, câble d'alimentation compris (voir aussi | [11 empty] | 8 | m
données du projet)
|  |  | profondeur de forage | [6 empty] | Rem.: si des dimensions manquent, voir données du projet | [12 empty] | Grind | m³
[23 empty] | Bentoniet | m³
HDPE-buizen PN6
|  |  |  | Encore à déterminer | [18 empty] | 20 | mm
[23 empty] | 25 | mm
[23 empty] | 32 | mm
[23 empty] | 40 | mm
[23 empty] | 50 | mm
[23 empty] | 63 | mm
[23 empty] | 75 | mm
[23 empty] | 90 | mm
[23 empty] | 110 | mm
500
Révision :
[18 empty] | Dess. |  | Contrôle |  | Date
[10 empty] | Maître d'ouvrage: | [7 empty] | Bureau d'études
[6 empty] | diamètre filtre |  |  |  | BOFAS | [7 empty] | 0
[5 empty] | diamètre forage |  |  |  |  | Projet
0
Rem.:
| La figure ci-dessus illustre une finiton avec chambre de visite. | [8 empty] | Description
| En cas de finition hors sol, le couvercle A et la chambre de visite B sont supprimés, le tube aveugle I est prolongé jusqu'au-dessus du niveau du sol. Le câble d'alimentation | [8 empty] | Schéma de principe: puits d'extraction combi
dans le tuyau C et les deux conduites D et E sont placés en surface.
En cas de finition souterraine, le couvercle A, la chambre de visite B et le tuyau C sont supprimés. La variante avec pompe immergée n'existe pas.
| Le raccordement de la (des) conduite(s) au puits peut se faire via le bouchon amovible G. | [8 empty] | Format |  |  | Echelle |  | Statut | Phase |  | N° projet |  |  | N° dessin
[13 empty] | nts |  |  |  |  | 0 |  |  | OF_LW1
I
J
H
D
E
E
A
G
B
110
M
C

## Puits (Eau) (2)
Vertikale boringen
[21 empty] | 110 | m
[5 empty] | 400 | [15 empty] | 160 | m
[6 empty] | Niveau du sol |  | Légende | [12 empty] | 210 | m
[7 empty] | env. 500 |  |  |  |  | Bordure en béton sur sable-ciment | [8 empty] | 240 | m
|  |  | 800 | [8 empty] | Sable de drainage | [8 empty] | 280 | m
[12 empty] | Bentonite | [8 empty] | 320 | m
vers installation de traitement eau - mm | [11 empty] | Sable de remblayage
[8 empty] | A | Couvercle en fonte | [11 empty] | Blinde stijgbuis
[8 empty] | B | Chambre de visite | [11 empty] | 1 | m
[8 empty] | C | Tube cannelé avec tire-fils HDPE Ø 110 mm | [11 empty] | 2 | m
[8 empty] | D | Conduite pression eau Ø | [6 empty] | mm |  |  |  |  | 3 | m
[8 empty] | G | Bouchon amovible en PE | [11 empty] | 4½ | m
[8 empty] | H | Forage vertical | [11 empty] | 6 | m
[10 empty] | Diamètre du forage |  |  |  |  | mm | [5 empty] | 8 | m
[10 empty] | Profondeur du forage |  |  |  |  | m | [5 empty] | Filterbuis
|  |  | min. 700 |  |  |  |  | I | Tube aveugle PE PN10 | [11 empty] | 1 | m
[8 empty] | J | Filtre (Tube crépiné) | [11 empty] | 2 | m
[10 empty] | Diamètre du filtre |  |  |  |  | " | [5 empty] | 3 | m
[10 empty] | Sommet de la crépine |  |  |  |  | m-ns | [5 empty] | 4½ | m
[8 empty] | M | Pompe immergée câble d'alimentation compris | [11 empty] | 6 | m
[21 empty] | 8 | m
Rem.: si des dimensions manquent, voir données du projet
|  | Profondeur du forage | [18 empty] | Grind | m³
[21 empty] | Bentoniet | m³
HDPE-buizen PN6
[21 empty] | 20 | mm
|  |  | A déterminer | [17 empty] | 25 | mm
[21 empty] | 32 | mm
[21 empty] | 40 | mm
[21 empty] | 50 | mm
[21 empty] | 63 | mm
[21 empty] | 75 | mm
[21 empty] | 90 | mm
[21 empty] | 110 | mm
500
Revision :
[17 empty] | Dessin | Contrôle |  | Date
[8 empty] | Maître d'ouvrage | [8 empty] | Bureau d'études
|  |  |  | Diamètre du filtre |  |  |  | BOFAS | [8 empty] | 0
|  |  |  | Diamètre du forage |  |  |  | Projet
0
Rem.:
| La figure ci-dessus illustre une finiton avec chambre de visite. | [6 empty] | Description
| En cas de finition hors sol, le couvercle A et la chambre de visite B sont supprimés, le tube aveugle I est prolongé jusqu'au-dessus du niveau du sol. Le câble d'alimentation dans le | [6 empty] | Schéma de principe: puits extraction eau
tube C et la conduite D sont placés en surface.
En cas de finition enterrée, le couvercle A, la chambre de visite B et le tuyau C sont supprimés. La variante avec pompe immergée n'existe pas en finition enterrée.
| Le raccordement de la conduite au filtre peut se faire via le bouchon amovible G. | [6 empty] | Format |  |  | Echelle |  | Statut | Phase |  |  | N° Projet |  | N° Dessin
[11 empty] | nts | [5 empty] | 0 |  | FE_E1
I
J
H
D
A
G
B
110
M
C

## Puits (Air) (2)
Vertikale boringen
[19 empty] | 110 | 0 | m
|  |  |  | 400 | [14 empty] | 160 | 0 | m
[6 empty] | Niveau du sol | Légende | [11 empty] | 210 | 0 | m
[11 empty] | Bordure en béton sur sable-ciment | [7 empty] | 240 | 0 | m
[11 empty] | Sable de drainage | [7 empty] | 280 | 0 | m
[11 empty] | Bentonite | [7 empty] | 320 | 0 | m
|  | 800 | [8 empty] | Sable de remblayage
[5 empty] | vers extracteur d'air - mm |  | A | Couvercle en fonte | [10 empty] | Blinde stijgbuis
[7 empty] | B | Chambre de visite | [10 empty] | 1 | 0 | m
[7 empty] | E | Conduite pression air Ø PE | [5 empty] | mm |  |  |  |  | 2 | 0 | m
[7 empty] | G | Bouchon amovible en PE | [10 empty] | 3 | 0 | m
[7 empty] | H | Forage vertical | [10 empty] | 4½ | 0 | m
[9 empty] | Diamètre du forage |  |  |  |  | mm |  |  |  |  | 6 | 0 | m
[9 empty] | Profondeur du forage |  |  |  |  | m |  |  |  |  | 8 | 0 | m
[7 empty] | I | Tube aveugle PE PN10 | [10 empty] | Filterbuis
|  | min. 700 |  |  |  |  | J | Filtre (Tube crépiné) | [10 empty] | 1 | 0 | m
[9 empty] | Diamètre du filtre |  |  |  |  | " |  |  |  |  | 2 | 0 | m
[9 empty] | Sommet de la crépine |  |  |  |  | m-ns |  |  |  |  | 3
| Profondeur du forage | [17 empty] | 4½ | 0 | m
[7 empty] | Rem.: si des dimensions manquent, voir données du projet | [11 empty] | 6 | 0 | m
[19 empty] | 8 | 0 | m
[19 empty] | Grind |  | m³
[19 empty] | Bentoniet |  | m³
HDPE-buizen PN6
[19 empty] | 20 |  | mm
|  | A déterminer | [16 empty] | 25 |  | mm
[19 empty] | 32 |  | mm
[19 empty] | 40 |  | mm
[19 empty] | 50 |  | mm
[19 empty] | 63 |  | mm
[19 empty] | 75 |  | mm
[19 empty] | 90 |  | mm
[19 empty] | 110 |  | mm
Revision :
[15 empty] | Dessin | Contrôle |  | Date
[7 empty] | Maître d'ouvrage | [7 empty] | Bureau d'études
|  |  | Diamètre du filtre |  |  |  | BOFAS | [7 empty] | 0
|  |  | Diamètre du forage |  |  |  | Projet
0
Rem.:
La figure ci-dessus illustre une finiton avec chambre de visite. | [6 empty] | Description
En cas de finition hors sol, le couvercle A et la chambre de visite B sont supprimés, le tube aveugle I est prolongé jusqu'au-dessus du niveau du sol, et la conduite d'extraction E est | [6 empty] | Schéma de principe: Puits extraction air
placée en surface.
En cas de finition enterrée, le couvercle A et la chambre de visite B sont supprimés.
Le raccordement de la (des) conduite(s) au puits peut se faire via le bouchon amovible G. | [6 empty] | Format |  |  | Echelle |  | Statut | Phase |  | N° Projet |  | N° Dessin
[10 empty] | nts |  |  |  |  | 0 |  | FE_A1
I
J
H
E
A
B
G

## Puits (air + eau)
Vertikale boringen
[23 empty] | 110 | 0 | m
[5 empty] | 630 | [17 empty] | 160 | 0 | m
[6 empty] | Niveau du sol |  | Légende | [14 empty] | 210 | 0 | m
[12 empty] | Bordure en béton sur sable-ciment | [10 empty] | 240 | 0 | m
[12 empty] | Sable de drainage | [10 empty] | 280 | 0 | m
[12 empty] | Bentonite | [10 empty] | 320 | 0 | m
|  | 800 |  |  |  |  | vers pompe - mm |  |  |  |  | Sable de remblayage
[8 empty] | A | Couvercle en fonte | [13 empty] | Blinde stijgbuis
[7 empty] | vers extracteur d'air - mm | B | Chambre de visite | [13 empty] | 1 | 0 | m
[8 empty] | E | Conduite en pression PE (air) Ø | [8 empty] | mm |  |  |  |  | 2 | 0 | m
[8 empty] | D | Conduite en pression PE (eau) Ø | [8 empty] | mm |  |  |  |  | 3 | 0 | m
[8 empty] | G | Bouchon amovible en PE | [13 empty] | 4½ | 0 | m
[8 empty] | H | Forage vertical | [13 empty] | 6 | 0 | m
[10 empty] | Diamètre de forage |  |  |  |  | mm | [7 empty] | 8 | 0 | m
[10 empty] | Profondeur de forage |  |  |  |  | m | [7 empty] | Filterbuis
|  | min. 700 | [5 empty] | I | Tube aveugle PE PN10 | [13 empty] | 1 | 0 | m
[8 empty] | J | Filtre air (Tube crépiné) | [13 empty] | 2 | 0 | m
[10 empty] | Diamètre du filtre |  |  |  | " | [8 empty] | 3 | 0 | m
[10 empty] | Pose du filtre de |  |  |  | m-ns |  | à |  |  |  | m-ns |  |  | 4½ | 0 | m
| Profondeur de forage | [6 empty] | K | Filtre eau (Tube crépiné) | [13 empty] | 6 | 0 | m
[10 empty] | Diamètre du filtre |  |  |  | " | [8 empty] | 8 | 0 | m
|  | A déterminer | [7 empty] | Pose du filtre de |  |  |  | m-ns |  | à |  |  |  | m-ns
[8 empty] | Rem.: si des dimensions manquent, voir données du projet | [14 empty] | Grind |  | m³
[23 empty] | Bentoniet |  | m³
HDPE-buizen PN6
[23 empty] | 20 |  | mm
[23 empty] | 25 |  | mm
[23 empty] | 32 |  | mm
[23 empty] | 40 |  | mm
|  | A déterminer | [20 empty] | 50 |  | mm
[23 empty] | 63 |  | mm
[23 empty] | 75 |  | mm
[23 empty] | 90 |  | mm
[23 empty] | 110 |  | mm
A déterminer
Révision :
[17 empty] | Dessin |  | Contrôle |  |  | Date
[8 empty] | Maître d'ouvrage | [8 empty] | Bureau d'études
diamètre du filtre air
[8 empty] | BOFAS | [8 empty] | 0
diamètre du filtre eau
Projet
diamètre de forage
0
Rem.:
La figure ci-dessus illustre une finition avec chambre de visite. | [7 empty] | Description
En cas de finition hors sol, le couvercle A et la chambre de visite B sont supprimés, le tube aveugle I est prolongé jusqu'au-dessus du niveau du sol, et les conduites d'extraction sont | [7 empty] | Schéma de principe: Forage avec puits extraction air et puits extraction eau souterraine
placées en surface.
En cas de finition souterraine, le couvercle A et la chambre de visite B sont supprimés.
Le raccordement de la (des) conduite(s) au puits peut se faire via le bouchon amovible G. | [7 empty] | Format |  |  | Echelle |  | Statut | Phase |  |  | N° projet |  |  |  | N° dessin
[11 empty] | nts | [5 empty] | 0 |  |  |  | FE_EA
I
J
H
E
A
B
G
D
K

## Puits (2 x air)
Vertikale boringen
[22 empty] | 110 | 0 | m
[5 empty] | 630 | [16 empty] | 160 | 0 | m
[6 empty] | Niveau du sol |  | Légende | [13 empty] | 210 | 0 | m
[12 empty] | Bordure en béton sur sable-ciment | [9 empty] | 240 | 0 | m
[12 empty] | Sable de drainage | [9 empty] | 280 | 0 | m
[12 empty] | Bentonite | [9 empty] | 320 | 0 | m
|  | 800 | [9 empty] | Sable de remblayage
[7 empty] | vers extracteur d'air - mm | A | Couvercle en fonte | [12 empty] | Blinde stijgbuis
[8 empty] | B | Chambre de visite | [12 empty] | 1 | 0 | m
[8 empty] | E | Conduite en pression PE (air) Ø | [7 empty] | mm |  |  |  |  | 2 | 0 | m
[8 empty] | G | Bouchon amovible en PE | [12 empty] | 3 | 0 | m
[8 empty] | H | Forage vertical | [12 empty] | 4½ | 0 | m
[10 empty] | Diamètre de forage |  |  |  |  | mm | [6 empty] | 6 | 0 | m
[10 empty] | Profondeur de forage |  |  |  |  | m | [6 empty] | 8 | 0 | m
[8 empty] | I | Tube aveugle PE PN10 | [12 empty] | Filterbuis
|  | min. 700 | [5 empty] | J | Filtre (Tube crépiné) | [12 empty] | 1 | 0 | m
[10 empty] | Diamètre du filtre |  |  |  | " | [7 empty] | 2 | 0 | m
| profondeur de forage | [8 empty] | Partie supérieure du filtre supérieur | [8 empty] | m-ns |  |  | 3 | 0 | m
[10 empty] | Partie inférieure du filtre supérieur | [8 empty] | m-ns |  |  | 4½ | 0 | m
[10 empty] | Partie supérieure du filtre inférieur | [8 empty] | m-ns |  |  | 6 | 0 | m
[22 empty] | 8 | 0 | m
|  | A déterminer | [5 empty] | Rem.: si des dimensions manquent, voir données du projet
[22 empty] | Grind |  | m³
[22 empty] | Bentoniet |  | m³
HDPE-buizen PN6
[22 empty] | 20 |  | mm
[22 empty] | 25 |  | mm
[22 empty] | 32 |  | mm
[22 empty] | 40 |  | mm
|  | A déterminer | [19 empty] | 50 |  | mm
[22 empty] | 63 |  | mm
[22 empty] | 75 |  | mm
[22 empty] | 90 |  | mm
[22 empty] | 110 |  | mm
A déterminer
Révision :
[16 empty] | Dessin |  | Contrôle |  |  | Date
[8 empty] | Maître d'ouvrage | [7 empty] | Bureau d'études
|  |  | diamètre du filtre |  |  |  |  | BOFAS | [7 empty] | 0
|  |  |  | diamètre de forage |  |  |  | Projet
0
Rem.:
La figure ci-dessus illustre une finition avec chambre de visite. | [7 empty] | Description
En cas de finition hors sol, le couvercle A et la chambre de visite B sont supprimés, le tube aveugle I est prolongé jusqu'au-dessus du niveau du sol, et les conduites d'extraction sont | [7 empty] | Schéma de principe: Forage avec 2 puits extraction air
placées en surface.
En cas de finition souterraine, le couvercle A et la chambre de visite B sont supprimés.
Le raccordement de la (des) conduite(s) au puits peut se faire via le bouchon amovible G. | [7 empty] | Format |  |  | Echelle |  | Statut | Phase |  | N° projet |  |  |  | N° dessin
[11 empty] | nts |  |  |  |  | 0 |  |  |  | FE_A2
I
J
H
E
A
B
G

## Collecteur eau (rabattement)
HDPE-BUIZEN PN6
[16 empty] | 20 mm | 20
[16 empty] | 25 mm | 25
[16 empty] | 32 mm | 32
[16 empty] | 40 mm | 40
[16 empty] | 50 mm | 50
[16 empty] | 63 mm | 63
[16 empty] | 75 mm | 75
[16 empty] | 90 mm | 90
[16 empty] | 110 mm | 110
SLANGEN
20 mm (1/2'')
25 mm (3/4'')
32 mm (1'')
[8 empty] | Vers l'installation de traitement d'eau | [7 empty] | 40 mm (1 1/4")
50 mm (1 1/2'')
63 mm (2'')
KOGELKRANEN
1/4''
1/2''
3/4''
1''
1 1/4"
1 1/2''
2''
SCHUIFAFSLUITERS
1/2''
[7 empty] | Légende | [8 empty] | 3/4''
1''
[7 empty] | A | Conduite HDPE PN6 | [7 empty] | 1 1/4"
[8 empty] | Nombre conduites (pc) | [7 empty] | 1 1/2''
2''
[7 empty] | C | Vanne à bille si diam <= 63mm / Vanne à guillotine si diam > 63mm | [7 empty] | 3''
[7 empty] | D | Collecteur (pouce) / conduite de collecte (mm) | [7 empty] | 4''
[7 empty] | E | Branchement | [7 empty] | MANIFOLD
[7 empty] | F | Conduite HDPE PN6 | [7 empty] | manifold 2''
[8 empty] | Nombre pompes immergées (pc) | [7 empty] | manifold 3''
[7 empty] | G | Collecteur | [7 empty] | manifold 4''
[7 empty] | H | Branchement | [7 empty] | aansluiting 1/2''
[7 empty] | I | Vanne à bille 1/4" avec douille (point échantillonnage) | [7 empty] | aansluiting 3/4''
[7 empty] | P | Manomètre | [7 empty] | aansluiting 1''
aansluiting 11/4''
[7 empty] | Rem : si des dimensions manquent, se référer aux "Données du | [8 empty] | aansluiting 11/2''
[8 empty] | projet" | [7 empty] | aansluiting 2''
[8 empty] | par projet à évaluer si des tuyaux transparent sont | [7 empty] | aansluiting 3''
[8 empty] | nécessaire | [7 empty] | aansluiting 4''
1
2
3
[6 empty] | Révision : | [9 empty] | 4
[12 empty] | Dessin | Contrôle |  | Date | 5
[6 empty] | Maître d'ouvrage | [5 empty] | Bureau d'études |  |  |  | 6
1 | 2 | 3 | nbre conduites | 2 | nbre pompes immergées | [10 empty] | 7
[6 empty] | BOFAS | [5 empty] | 0 |  |  |  | 8
9
[6 empty] | Projet | [9 empty] | 10
11
0
50 mm
[6 empty] | Description | [9 empty] | 63 mm
[6 empty] | Schéma de principe: collecteur eau (rabattement) | [9 empty] | 75 mm
90 mm
110 mm
[6 empty] | Format |  |  | Echelle | Statut | Phase | N° du projet |  | N° du dessin |  | 2''
[9 empty] | nts |  |  | 0 |  | CE_E1 |  | 3''
4''
D
pompe immergée n° 1
Le point le plus élevé du système de conduites côté aspirant de la pompe aérienne doit se situer à moins de 1m au-dessus de l'entrée de la pompe.
I
A
E
H
m³
m³
Débitmètre cumulatif
m³
I
G
F
Remarque : Dans le cas d'un manifold, les conduites individuelles sont collectées vers un point central où elles sont raccordées sur le manifold. Dans le cas d'une conduite de collecte, les raccordements des filtres d'extraction et/ou des drains individuels se font se font directement sur la conduite de collecte. Un manifold est recommandé si des mesures sur les différentes conduites individuelles sont prévues.
C
Remarque:
- à pourvoir d'un compteur horaire
- à pourvoir d'un régulateur de fréquence
- à placer aussi bas que possible
Pompe aérienne
Pompe
Débitmètre cumulatif
m³
P

## Collecteur basic (hidden)
|  | HAUT | [24 empty] | Tuyaux PEHD PN6 |  | 10xD | 4xD
[10 empty] | Pompage de l'eau souterraine | [16 empty] | 20 mm | 20 | 20 | 8
[27 empty] | 25 mm | 25 | 25 | 10
[27 empty] | 32 mm | 32 | 32 | 12.8
[27 empty] | 40mm |  |  | 20
[13 empty] | débitmètre | [13 empty] | 50 mm | 50 | 50 | 25.2
[13 empty] | cumulatif | [13 empty] | 63 mm | 63 | 63 | 36
[27 empty] | 90 mm | 90 | 90 | 44
[27 empty] | 110 mm | 110 | 110
Flexibles
[15 empty] | m3 |  |  |  |  | Vers l'installation de traitement de l'eau | [6 empty] | 20 mm (1/2'')
25 mm (3/4'')
32 mm (1'')
40 mm (1 1/4'')
[14 empty] | pompe | [12 empty] | 50 mm (1 1/2'')
63 mm (2'')
Robinets à bille
[6 empty] | min. 5 D i | [20 empty] | 1/4''
1/2''
3/4''
1''
1 1/4''
1 1/2''
2''
Robinets à vanne
1/2''
3/4''
[8 empty] | Débitmètre | [18 empty] | 1''
[18 empty] | Légende | [8 empty] | 1 1/4''
1 1/2''
[9 empty] | 1" |  | 1" |  |  |  |  | A | Conduites HDPE PN6 | [9 empty] | 2''
[17 empty] | Nombre de conduites (pc) | [9 empty] | 3''
[16 empty] | B | Flexible transparent | [9 empty] | 4''
|  |  |  | min. 25 D i | [11 empty] | C | Robinet à bille si Ø<=63mm/Robinet à vanne si Ø>63mm | [9 empty] | MANIFOLD
[16 empty] | D | Collecteur | [9 empty] | manifold 2''
[16 empty] | E | Branchement | [9 empty] | manifold 3''
[6 empty] | min 300 mm | [9 empty] | F | Débitmètre | [9 empty] | manifold 4''
[7 empty] | D1 |  |  |  |  | D2 |  |  |  | G | Robinet à bille 1/4" avec douille | [9 empty] | raccorement 1/2''
[16 empty] | P | Manomètre | [9 empty] | raccordement 3/4''
raccordement 1''
[18 empty] | Rem.: si des dimensions manquent, voir données du projet | [8 empty] | raccordement 11/4''
raccordement 11/2''
raccordement 2''
raccordement 3''
[18 empty] | Révision: | [8 empty] | raccordement 4''
[23 empty] | Dessin | Contrôle |  | Date
[18 empty] | Maître d'ouvrage: |  |  |  |  | Bureau
1
[18 empty] | BOFAS |  |  |  |  | 0 |  |  |  | 2
3
1 | 2 |  | 3 |  | nombre de conduites | [12 empty] | Projet | [8 empty] | 4
5
[18 empty] | 0 | [8 empty] | 6
7
|  | BAS | [15 empty] | Description | [8 empty] | 8
9
[18 empty] | Schéma de principe : Collecteur Eau (P&T) | [8 empty] | 10
[18 empty] | Format | Echelle |  | Statut | Phase | N° projet |  | N° dessin
[19 empty] | Pas à l'échelle |  |  |  | 0 |  | CE_E2
A
B
F
E
F
C
D
G
P
P

## Collecteur eau (P&T)
HDPE-BUIZEN PN6
[17 empty] | 20 mm | 20
[17 empty] | 25 mm | 25
[17 empty] | 32 mm | 32
[17 empty] | 40 mm | 40
[17 empty] | 50 mm | 50
[17 empty] | 63 mm | 63
[17 empty] | 75 mm | 75
[17 empty] | 90 mm | 90
[17 empty] | 110 mm | 110
SLANGEN
20 mm (1/2'')
25 mm (3/4'')
32 mm (1'')
[9 empty] | Vers l'installation de traitement d'eau | [7 empty] | 40 mm (1 1/4")
50 mm (1 1/2'')
63 mm (2'')
KOGELKRANEN
1/4''
1/2''
3/4''
|  |  | 200 mm | [13 empty] | 1''
1 1/4"
1 1/2''
2''
SCHUIFAFSLUITERS
1/2''
[8 empty] | Légende | [8 empty] | 3/4''
1''
[8 empty] | A | Conduite HDPE PN6 | [7 empty] | 1 1/4"
[9 empty] | Nbre conduites (pc) | [7 empty] | 1 1/2''
[8 empty] | B | Tuyau transparent (en cas de branchement sur le collecteur) | [7 empty] | 2''
[8 empty] | C | Vanne à bille si diam <= 63mm / Vanne à guillotine si diam > 63mm | [7 empty] | 3''
[8 empty] | D | Collecteur (pouce) | [7 empty] | 4''
|  |  | 25 Di à 1000 mm |  |  |  |  | E | Branchement | [7 empty] | MANIFOLD
[8 empty] | F | Conduite HDPE PN6 | [7 empty] | manifold 2''
[9 empty] | Nbre pompes immergées (pc) | [7 empty] | manifold 3''
[8 empty] | G | Collecteur | [7 empty] | manifold 4''
[8 empty] | H | Branchement | [7 empty] | aansluiting 1/2''
[8 empty] | I | Vanne à bille 1/4" avec douille (point échantillonnage) | [7 empty] | aansluiting 3/4''
[8 empty] | P | Manomètre | [7 empty] | aansluiting 1''
aansluiting 11/4''
[8 empty] | Rem : si des dimensions manquent, se référer aux "Données du | [8 empty] | aansluiting 11/2''
[8 empty] | projet" | [8 empty] | aansluiting 2''
aansluiting 3''
aansluiting 4''
1
2
3
[7 empty] | Révision : | [9 empty] | 4
[13 empty] | Dessin | Contrôle |  | Date | 5
[7 empty] | Maître d'ouvrage | [5 empty] | Bureau d'études |  |  |  | 6
1 | 2 | 3 |  | nbre conduites | 2 | nbre pompes immergées | [10 empty] | 7
[7 empty] | BOFAS | [5 empty] | 0 |  |  |  | 8
9
[7 empty] | Projet | [9 empty] | 10
11
0
2''
[7 empty] | Description | [9 empty] | 3''
[7 empty] | Schéma de principe: collecteur eau (pump & treat) | [9 empty] | 4''
[7 empty] | Format |  |  | Echelle | Statut | Phase | N° de projet |  | N° de dessin
[10 empty] | nts |  |  | 0 |  | CE_E2
D
pompe immergée n° 1
Le point le plus élevé du système de conduites au niveau du côté aspirant de la pompe aérienne doit se situer à moins de 1m au-dessus de l'entrée de la pompe.
B
300 mm
I
A
E
H
m³
m³
Débitmètre cumulatif
m³
I
G
F
C
Remarque:
- à pourvoir d'un compteur horaire
- à pourvoir d'un régulateur de fréquence
- à placer aussi bas que possible
Pompe aérienne
Pompe
Débitmètre cumulatif
m³
P
D2
Débitmètre à diaphragme (à placer verticalement)
1"
1"
I
D1

## Collecteur air
HDPE-BUIZEN PN6
[15 empty] | 20 mm | 20
[15 empty] | 25 mm | 25
[15 empty] | 32 mm | 32
[15 empty] | 40 mm | 40
[15 empty] | 50 mm | 50
[15 empty] | 63 mm | 63
[15 empty] | 75 mm | 75
[15 empty] | 90 mm | 90
[15 empty] | 110 mm | 110
SLANGEN
20 mm (1/2'')
25 mm (3/4'')
32 mm (1'')
[7 empty] | Vers installation de traitement d'air | [7 empty] | 40 mm (1 1/4")
50 mm (1 1/2'')
63 mm (2'')
KOGELKRANEN
1/4''
1/2''
3/4''
|  |  | 200 mm | [11 empty] | 1''
1 1/4"
1 1/2''
2''
SCHUIFAFSLUITERS
1/2''
[6 empty] | Légende | [8 empty] | 3/4''
1''
[6 empty] | A | Conduite HDPE PN6 | [7 empty] | 1 1/4"
[7 empty] | Nbre conduites (pc) | [7 empty] | 1 1/2''
[6 empty] | B | Tuyau transparent (en cas de branchement sur le collecteur) | [7 empty] | 2''
[6 empty] | C | Vanne à bille si diam <= 63mm / Vanne à guillotine si diam > 63mm | [7 empty] | 3''
[6 empty] | D | Collecteur | [7 empty] | 4''
|  |  | 25 Di à 1000 mm |  |  | E | Branchement | [7 empty] | MANIFOLD
manifold 2''
manifold 3''
manifold 4''
aansluiting 1/2''
[6 empty] | I | Vanne à bille 1/4" avec douille (point échantillonnage) | [7 empty] | aansluiting 3/4''
[6 empty] | J | Vanne à bille 3/4" avec douille (point échantillonnage) | [7 empty] | aansluiting 1''
[6 empty] | K | Débitmètre à diaphragme principal (à placer horizontalement) | [7 empty] | aansluiting 11/4''
[6 empty] | P | Manomètre | [7 empty] | aansluiting 11/2''
aansluiting 2''
[6 empty] | Rem.: si des dimensions manquent, se référer aux "Données du projet" | [8 empty] | aansluiting 3''
aansluiting 4''
1
2
3
[5 empty] | Révision : | [9 empty] | 4
[11 empty] | Dessin | Contrôle |  | Date | 5
[5 empty] | Maître d'ouvrage | [5 empty] | Bureau d'études |  |  |  | 6
1 | 2 | 3 |  | nbre conduites | [10 empty] | 7
[5 empty] | BOFAS | [5 empty] | 0 |  |  |  | 8
9
[5 empty] | Projet | [9 empty] | 10
11
0
20 mm
[5 empty] | Description | [9 empty] | 25 mm
[5 empty] | Schéma de principe: collecteur air | [9 empty] | 32 mm
40 mm
50 mm
[5 empty] | Format |  |  | Echelle | Statut | Phase | N° de projet |  | N° de dessin |  | 63 mm
[8 empty] | nts |  |  | 0 |  | CA_A1 |  | 75 mm
90 mm
110 mm
2''
3''
4''
D
B
300 mm
A
E
D2
Débitmètre à diaphragme (à placer verticalement)
1"
1"
I
D1
L'entrepreneur prend les mesures nécessaires pour que le bon fonctionnement de l'EAS ne soit pas compromis par l'apparition d'écoulements d'eau dans le système de conduites. L'entrepreneur prend à cet égard au minimum les précautions suivantes :
- si cela est réalisable, le système de conduites présentera une pente descendante depuis le collecteur vers les filtres d'extraction de minimum 1mm/m ;
- le point le plus élevé du système de conduites entre le fût de condensation et le raccordement aux filtres d'extraction sera maintenu aussi bas que possible. Pour autant que ce soit réalisable, le point le plus élevé se situera à moins de 2,2m au-dessus du raccordement aux filtres d'extraction ;
- si l'un des points ci-avant n'est pas réalisable en pratique, l'entrepreneur prévoira d'autres mesures en concertation avec le bureau d'études et BOFAS (par ex placement de points de récupération, purge du système de conduites à l'air comprimé,....) ;
- l'entrepreneur contrôle lors des entretiens réguliers la présence d'écoulements d'eau et, le cas échéant, les éliminera directement,
C
vers installation de traitement eau
Dérivation
5 Di à 500 mm
25 Di à 1500mm
Remarque:
- à pourvoir d'un compteur horaire
- à pourvoir d'un régulateur de fréquence
Unité d'extraction de l'air du sol (EAS)
Blower
P
K
J
J
Séparateur d'humidité

## Manifold HVE
[14 empty] | HDPE-BUIZEN PN6 |  | 10xD | 4xD
[14 empty] | 20 mm | 20 | 20 | 8
[14 empty] | 25 mm | 25 | 25 | 10
[14 empty] | 32 mm | 32 | 32 | 12.8
40 mm
[14 empty] | 50 mm | 50 | 50 | 20
[14 empty] | 63 mm | 63 | 63 | 25.2
[14 empty] | 75 mm | 75 | 90 | 36
[14 empty] | 90 mm | 90 | 110 | 44
[14 empty] | 110 mm | 110
SLANGEN
20 mm (1/2'')
25 mm (3/4'')
32 mm (1'')
[6 empty] | Vers installation de traitement d'air | [7 empty] | 40 mm (1 1/4")
50 mm (1 1/2'')
63 mm (2'')
KOGELKRANEN
1/4''
1/2''
3/4''
[6 empty] | Vers installation de traitement eau | [7 empty] | 1''
1 1/4"
1 1/2''
2''
SCHUIFAFSLUITERS
1/2''
[5 empty] | Légende | [8 empty] | 3/4''
1''
[5 empty] | A | Conduite HDPE PN6 | [7 empty] | 1 1/4"
[6 empty] | Nbre de conduites (pc) | [7 empty] | 1 1/2''
[5 empty] | B | Flexible transparent | [7 empty] | 2''
[5 empty] | C | Vanne électromécanique télécommandée | [7 empty] | 3''
[5 empty] | D | Manifold | [7 empty] | 4''
[5 empty] | E | Connexion | [7 empty] | MANIFOLD
manifold 2''
manifold 3''
manifold 4''
aansluiting 1/2''
[5 empty] | I | Robinet à bille 1/4" avec douille (point échantillonnage) | [7 empty] | aansluiting 3/4''
aansluiting 1''
[5 empty] | P | Manomètre | [7 empty] | aansluiting 11/4''
[5 empty] | Q | Point de mesure (ou débitmètre) pour détermination du débit | [7 empty] | aansluiting 11/2''
[6 empty] | d'air | [7 empty] | aansluiting 2''
[5 empty] | Rem : si des dimensions manquent, se référer aux "Données du projet" | [8 empty] | aansluiting 3''
aansluiting 4''
1
2
3
|  |  |  | Révision : | [9 empty] | 4
[10 empty] | Dessin | Contrôle |  | Date | 5
|  |  |  | Maître d'Ouvrage | [5 empty] | Bureau d'études |  |  |  | 6
1 | 2 | 3 | Nbre de conduites | [10 empty] | 7
|  |  |  | BOFAS | [5 empty] | 0 |  |  |  | 8
9
|  |  |  | Projet | [9 empty] | 10
11
0
20 mm
|  |  |  | Description | [9 empty] | 25 mm
|  |  |  | Schéma de principe: Manifold HVE | [9 empty] | 32 mm
40 mm
50 mm
|  |  |  | Format |  |  | Echelle | Statut | Phase | N° de projet |  | N° de dessin |  | 63 mm
[7 empty] | ntc |  |  | 0 |  | MF_HVE |  | 75 mm
90 mm
110 mm
2''
3''
4''
Bypass
D
A
E
Fût de mise sous vide (et de condensation)
Pompe de vidange
P
Blower haute dépression
Q
Unité d'extraction sous vide (HVE)
I
Q
Débimètre cumulatif
m³
B
300 mm
Remarques:
- le blower est équipé d'un compteur de fonctionnement horaire
- le blower est équipé d'un régulateur de fréquence
I
Le point le plus élevé du système de conduites entre le fût de mise sous vide (également fût de condensation) et la connexion aux puits d'extraction est maintenu aussi bas que possible
C