## Gebruiksaanwijzing
Basisgegevens
Project: | BOF_SL_7000: Tankstationstraat 666 te Erembodegem
hieronder moeten de gele vakken ingevuld worden zodat deze in de verschillende tabbladen worden overgenomen
dossiernr° | 7000
adres | Tankstationstraat 666 te Erembodegem
bestemmingstype | III
gem organische stofgehalte % | 2
gem kleigehalte % | 3
toelichting standaardtabellen
Bij het bodemonderzoek moeten, indien van toepassing of gekend, de gegevens opgenomen worden overéénkomstig de standaardtabellen zoals weergegeven in de tabbladen. De EBSD mag enkel afwijken van de standaardtabellen mits voorafgaande goedkeuring van BOFAS.
In de verschillende tabbladen kunnen relevante gegevens overgenomen zijn, die dan voor de hele duur van het project (BBO, BSP, BSW) weergegeven worden. De verschillende tabbladen die meegedragen (of gecorrigeerd) worden naar de volgende fase zijn: geohydrologie, korrelgrootte, boor/peilbuisgegevens, belangrijkste veldwaarnemingen en de analyseresultaten weergegeven.
De uitgevoerde analyses moeten gegroepeerd worden per zone of potentiële bron. Indien afsplitsbaar wordt de tankstationvreemde verontreinigingals aparte zone weergegeven.
De standaardtabellen geven dus samen met de figuren een duidelijk beeld van de aanwezige verontreinigingsituatie.

## geohydrologie
Geo(hydro)logie
Project: | BOF_SL_7000: Tankstationstraat 666 te Erembodegem
Op basis van algemene geologie
Diepte (m) | Stratigrafie | Lithologie | Grondwater | K-waarde uit literatuur (m/d)
Watervoerend
Hinderende niet continue laag
accumulatie
Slecht doorlatend
Watervoerend
Op basis van boorgegevens
Diepte (m-mv) | Textuur, kleur, heterogeniteit | Opmerking* | % OM | % klei | berekende K-waarde (m/d) (zie ook tabblad korrelgrootte)
Glauconiethoudend
5 cm veen
Veel water
10 % stenen
* veen-, klei-, grindlaag, glauconiethoudend, veel water, % stenen, … of andere noemenswaardige laag aanwezig, die de continuïteit van de ondergrond verstoord?
Samenvattende tabel van de Geohydrologie
Grondwaterkwetsbaarheid /caractère exploitable
In waterwingebied of beschermingszone
Oppervlaktewater op meter afstand
Diepte grondwatertafel (m-mv) :
Grondwaterstromingsrichting :
Topografisch stroomafwaarts/laagste punt
Belangrijkste grondwaterwinnningen
| windrichting van de winning (N-O-W-Z-…) | afstand tot de locatie (m) | diepte filterstelling (m-mv) | debiet (m³/u)
| GWZI-pakket geanalyseerd op pb (m-mv) | pb …. (m-mv) | pb …. (m-mv) | pb …. (m-mv) | pb …. (m-mv)
Fe mg/l
Mn mg/l
Ca mg/l
Mg mg/l
Indicatief wordt een virtuele boring en hydrogeleogie (print screen) uit DOV hieronder geplakt. Tip: Versmal de webpagina, dan alt+printscreen en plakken.

## korrelgrootte
Korrelgrootte / textuurdriehoek / permeabiliteit
| Project : |  | BOF_SL_7000: Tankstationstraat 666 te Erembodegem
|  | veldwerk |  | Laboverslag
|  |  |  | in % |  | cumulatief gewischtspercentage per korrelgrootteverdeling | [8 empty] | textuurbepaling |  |  | genormeerd op 100% | [6 empty] | permeabiliteit
| code | boring (diepte m-mv) van ondiep naar diep | textuur boorstaat | grind | ds | < 2 µm | < 16 µm | < 50 µm | < 63 µm | < 125 µm | < 250 µm | < 500 µm | < 1000 µm | < 2000 µm | zand-fractie (2000-50 µm) | leem fractie (50-2µm) | klei fractie (<2µm) | % Zand fractie | % Leem fractie | % Klei fractie | x | y | aandachtspunten ikv de Belgische textuurdriehoek | grond-klasse | methode bepaling K-waarde | berekende k waarde (m/s) (zie richtlijn)
| 0 |  | referentie zandfractie |  |  | 0 | 0 | 0 | 100 | 100 | 100 | 100 | 100 | 100 | 100 | 0 | 0 | 100 | 0 | 0 | 0 | 0 |  | Z | kozeny/rawls
| 0 |  | referentie leemfractie |  |  | 0 | 100 | 100 | 100 | 100 | 100 | 100 | 100 | 100 | 0 | 100 | 0 | 0 | 100 | 0 | 100 | 0 |  | A | kozeny/rawls
| 0 |  | referentie kleifractie |  |  | 100 | 100 | 100 | 100 | 100 | 100 | 100 | 100 | 100 | 0 | 0 | 100 | 0 | 0 | 100 | 50 | 86.6025 |  | U | kozeny/rawls
| a | [19 empty] | #VALUE! | #VALUE! |  |  | kozeny/rawls
| b | [19 empty] | #VALUE! | #VALUE! |  |  | kozeny/rawls
| c | [19 empty] | #VALUE! | #VALUE! |  |  | kozeny/rawls
| d | [19 empty] | #VALUE! | #VALUE! |  |  | kozeny/rawls
| e | [19 empty] | #VALUE! | #VALUE! |  |  | kozeny/rawls
| f | [19 empty] | #VALUE! | #VALUE! |  |  | kozeny/rawls
| g | [19 empty] | #VALUE! | #VALUE! |  |  | kozeny/rawls
| h | [19 empty] | #VALUE! | #VALUE! |  |  | kozeny/rawls
| i | [19 empty] | #VALUE! | #VALUE! |  |  | kozeny/rawls
| j | [19 empty] | #VALUE! | #VALUE! |  |  | kozeny/rawls
| k | [19 empty] | #VALUE! | #VALUE! |  |  | kozeny/rawls
| l | [19 empty] | #VALUE! | #VALUE! |  |  | kozeny/rawls
| m | [19 empty] | #VALUE! | #VALUE! |  |  | kozeny/rawls
| n | [19 empty] | #VALUE! | #VALUE! |  |  | kozeny/rawls
|  | VB1- 7,5 -8 | voorbeeld | 2 | 10 | 30 | 30 | 67 | 68 | 70 | 76 | 97 | 100 | 100 | 33 | 37 | 30 | 33 | 37 | 30 |  |  | te hoog grind en DS gehalte | E | kozeny/rawls
Grondklasse
[23 empty] | zware klei | U | K>=35 en L<=55
[23 empty] | klei | E | K>=17,5 en (L+Z/2)<=70
[23 empty] | leem | A | Z<=15 en (L+Z/2)>70
[23 empty] | zandleem | L | rest na ZSP en na A
[23 empty] | licht zandleem | P | Z>50 en K<12,5
[23 empty] | lemig zand | S | Z>67,5 en K<17,5
[23 empty] | zand | Z | Z>82,5 en K<8
Noot
ALGEMEEN
De EBSD dient bij de interpretatie rekening te houden met de effecten van voorbehandeling in relatie tot de toepasbaarheid van de textuurdriehoek
GRIND
Bodems met meer dan 5% grind (klasse >2000 µm) krijgen eventueel de code G; zij vallen strikt gezien buiten de scope van de textuurdriehoek
vanaf een grindgehalte van 30% wordt de toepasbaarheid van de belgische textuurdriehoek zeer problematisch
Voor de evaluatie aan de hand van S-Risk kan de klassificatie volgens de belgische textuurdriehoek evenwel indicatief behouden blijven aangezien de minerale fractie (<2000 µm) bepalend is voor het gedrag van de polluent,
Voor de evaluatie aan de hand van S-Risk wallonie kan overwogen worden om de grondsoort "G" te weerhouden gezien de matrix veelal lemig zal zijn
VEEN
Veen- en venige gronden worden vaak gekenmerkt door lage ds gehalten en hoge waarden voor OM (of OS); zij vallen eveneens buiten de scope van de textuurdriehoek en krijgen de code V
Aan de hand van de veendriehoek (Stiboka) kan beslist worden of de grond voldoet aan de definitie van een "minerale grond" en of men de klassificatie volgens de Belgische textuurdriehoek zinvol kan toegepast worden
In de praktijk blijkt dat vanaf een OS gehalte van 15 à 30% de interpretatie op basis van de belgische textuurdriehoek mogelijks problematisch wordt

## Grond TE
Veldwaarnemingen en toetsing analyseresultaten GROND Tankstationeigen
Project: | BOF_SL_7000: Tankstationstraat 666 te Erembodegem
Bestemmingstype: |  | III |  | Org. stofgehalte (>1%< 10%): |  |  | 2 | % | Kleigehalte: |  |  | 3 | %
Boring identificatie |  |  |  | Organoleptische kenmerken |  |  |  | Analyseresultaten mg/kg ds
Kadastraal perceel | Code boring | Datum boring | Boordiepte (cm-mv) | diepte van (cm-mv) tot (cm-mv) | Karakterisatie(1) | geur/PID(2) | O/W test(2) | Monsterdiepte (cm-mv) | Minerale olie (GC) | Benzeen | Tolueen | Ethylbenzeen | Xyleen | Naftaleen
zone 1: pompeneiland
456e | P1 | 2006-06-07 | 400 | 80-150 | BZ | * |  | 80-100 | 230 | 0.55 | 4.3 | 3 | 3.2
|  |  |  | 200-250 | BZ | ** |  | 200-220 | 400 | 2 | 10 | 20 | 300
|  |  |  | 250-400 |  |  |  | 250-270 | -50 | -0.05 | -0.05 | -0.05 | -0.05
| P5 | 2006-06-07 | 300
456f | P4 | 2006-06-09 | 400 | 150-250 | DI |  | * |  | 1100 | -0.05 | -0.05 | 0.2 | 4.2
|  |  |  | 300-330 |  |  |  |  | -50 | -0.05 | -0.05 | -0.05 | -0.05
zone 2:
zone 3:
Legende | [14 empty] | BSN VLAREBO
Vet en rood lettertype = overschrijdt de |  |  |  |  | bodemsaneringsnorm |  |  |  | 1000 | 0.5 | 7 | 10 | 11 | 5 | Bestemmingstype | mo | Benzeen | Tolueen | Ethylbenzeen | Xyleen | naftaleen
Onderstreept = overschrijdt de |  |  |  |  | richtwaarde |  |  |  | 300 | 0.3 | 1.6 | 0.8 | 1.2 | 0.3 | I | 1000 | 0.5 | 10 | 2 | 3 | 1.5
Cursief = overschrijdt de |  |  |  |  | streefwaarde |  |  |  | 50 | 0.1 | 0.1 | 0.1 | 0.1 | 0.1 | II | 1000 | 0.5 | 4 | 2 | 3 | 1.5
(1) BZ: benzine, DI Diesel, OA Olie-aromaten, AN andere | [14 empty] | III | 1000 | 0.5 | 7 | 10 | 11 | 5
(2) blanco geen; *: licht ,** matig; *** sterk of gemeten PID waarde, het gelijktijdig vermelden van de geurwaarneming en oliewater reactie is niet strikt noodzakelijk | [14 empty] | IV | 1500 | 0.5 | 80 | 30 | 65 | 80
(3) Aan te passen overeenkomstig wetgeving en sitespecifieke parameters | [14 empty] | V | 1500 | 1 | 80 | 77 | 165 | 160
correctie org materiaal
[15 empty] | Bestemmingstype | mo | Benzeen | Tolueen | Ethylbenzeen | Xyleen | naftaleen
[15 empty] | I | 1000 | 0.5 | 10 | 2 | 3 | 1.5
[15 empty] | II | 1000 | 0.5 | 4 | 2 | 3 | 1.5
[15 empty] | III | 1000 | 0.5 | 7 | 10 | 11 | 5
[15 empty] | IV | 1500 | 0.5 | 80 | 30 | 65 | 80
[15 empty] | V | 1500 | 1 | 80 | 77 | 165 | 160

## Grond TV
Veldwaarnemingen en toetsing analyseresultaten GROND tankstationvreemd
Project : | BOF_SL_7000: Tankstationstraat 666 te Erembodegem
Bestemmingstype: |  |  | III |  | Org. Stofgehalte:(>1<10%) |  |  | 2 | % | Kleigehalte: |  |  | 3 | %
Boring identificatie |  |  |  |  | Organoleptische kenmerken |  |  |  | Analyseresultaten mg/kg ds | [6 empty] | Zware Metalen Analyseresultaten mg/kg ds | [7 empty] | PAK's Analyseresultaten mg/kg ds
Kadastraal perceel | per zone | Code boring | Datum boring | Boordiepte (cm-mv) | diepte van (cm-mv) tot (cm-mv) | Karakterisatie(1) | geur/PID(2) | O/W test(2) | Monsterdiepte (cm-mv) | Minerale olie (GC) | Benzeen | Tolueen | Ethylbenzeen | Xyleen | Naftaleen | arseen | cadmium | chroom | koper | kwik | lood | nikkel | zink | naftaleen | acenaftyleen | acenafteen | fluoreen | fenantreen | antraceen | fluoranteen | pyreen | benzo(a)antraceen | chryseen | benzo(b)fluoranteen | benzo(k)fluoranteen | benzo(a)pyreen | dibenz(a,h)antraceen | benzo(ghi)peryleen | indeno(1,2,3,-cd)pyreen
zone 1: opslag vaten
456e | 1 | P1 | 2006-06-07 | 400 | 80-150 | BZ | * |  | 80-100 | 230 | 1.5 | 4.3 | 3 | 3.2 | 6
zone 2: afvalolietank
zone 3:
Legende
Vet en rood lettertype = overschrijdt de | [5 empty] | bodemsaneringsnorm(3) |  |  |  | 1000 | 0.5 | 7 | 10 | 11 | 5
Onderstreept = overschrijdt de | [5 empty] | richtwaarde(3) |  |  |  | 300 | 0.3 | 1.6 | 0.8 | 1.2 | 0.8
Cursief = overschrijdt de | [5 empty] | streefwaarde(3) |  |  |  | 50 | 0.1 | 0.1 | 0.1 | 0.1 | 0.1
(1) BZ: benzine, DI Diesel, OA Olie-aromaten, AN andere
(2) blanco geen; *: licht ,** matig; *** sterk of gemeten PID waarde, het gelijktijdig vermelden van de geurwaarneming en oliewater reactie is niet strikt noodzakelijk
(3) Aan te passen overeenkomstig wetgeving en site specifieke parameters

## Grondwater
Veldwaarnemingen en toetsing analyseresultaten GRONDWATER
Project: | BOF_SL_7000: Tankstationstraat 666 te Erembodegem
Peilbuis identificatie |  |  | Veldmetingen | [5 empty] | Analyseresultaten (µg/l) | [6 empty] | opmerkingen (kleur, troebelheid, …)
Kadastraal perceel | Code peilbuis | Filterstelling van (cm-mv) tot (cm-mv) | Datum | Stand gw tov top peilbuis (m-mv)(1) | Volume voorgepompt (liter) | toestroming (goed, matig, slecht) | procedure 24h staalname (J/N) | pH | Minerale olie (GC) | Benzeen | Tolueen | Ethylbenzeen | Xyleen | MTBE | Naftaleen
Zone:
456e | P1 | 200-400 | 2006-06-07 | 2 | 1 | slecht | J | 6.27 | 400 | 9 | 2.5 | 9 | 40 | -0.05 | -0.05 | slecht toestroming ingevolge bodem matrix
Zone:
Zone:
Legende
Vet lettertype = overschrijdt de | [5 empty] | bodemsaneringsnorm(2) |  |  | 500 | 10 | 700 | 300 | 500 | 300 | 60
Onderstreept = overschrijdt de | [5 empty] | richtwaarde(2) |  |  | 300 | 2 | 20 | 20 | 20 | 20 | 20
Cursief = overschrijdt de | [5 empty] | streefwaarde(2) |  |  | 100 | 0.5 | 0.5 | 0.5 | 0.5 | 1 | 0.02
(1) Bij drijflaag vermeldt bovenzijde en onderzijde drijflaag
(2) Aan te passen overeenkomstig wetgeving en sitespecifieke parameters

## bodemlucht
Veldwaarnemingen en toetsing analyseresultaten BODEMLUCHT
Project: | BOF_SL_7000: Tankstationstraat 666 te Erembodegem
| Gegevens mbt staalname | [8 empty] | Analyseresultaten (µg) | [10 empty] | Berekende luchtconcentraties (mg/Nm3)
datum staalname | monster- name- punt | Start ( xx:xx) | Einde (xx:xx) | Bemon-sterings-duur (min) | Debiet (ml/min) | Volume over AK (l) | Temp(1) (°C) | Druk(1) (HPa) | volume over AK (Nm³) | TPH aliphatic (EC 5-6) | TPH aliphatic (EC >10-12) | TPH aliphatic (EC >6-8) | TPH aliphatic (EC >8-10) | TPH aromatic (EC >10-12) | TPH aromatic (EC >8-10) | Benzene | Toluene | Ethylbenzene | m-Xylene | Naphthalene | TPH aliphatic (EC 5-6) | TPH aliphatic (EC >10-12) | TPH aliphatic (EC >6-8) | TPH aliphatic (EC >8-10) | TPH aromatic (EC >10-12) | TPH aromatic (EC >8-10) | Benzene | Toluene | Ethyl-benzeen | m-Xylene | Naphthaleen
2015-12-17 | BL1 | 15:20 | 15:40 | 20 | 106.16 | 2.1232 | 10 | 1000 | 0.0020219 | 50 | 50 | 50 | 50 | 50 | 50 | 10 | 400 | 400 | 400 | 10 | 24.7293 | 0.024729 | 0.024729 | 0.024729 | 0.024729 | 0.024729 | 0.0049459 | 0.19783 | 0.19783 | 0.19783 | 0.0049459
2016-03-10 | BL2 | 16:20 | 16:40 | 20 | 107.16 | 2.1432 | 10 | 800 | 0.0016327 | 50 | 50 | 50 | 50 | 50 | 50 | 10 | 400 | 400 | 400 | 10 | 0.030623 | 0.030623 | 0.030623 | 0.030623 | 0.030623 | 0.030623 | 0.0061246 | 0.24499 | 0.24499 | 0.24499 | 0.0061246
2016-04-29 | BL1 | 17:00 | 17:40 | 40 | 108.16 | 4.3264 | 14 | 900 | 0.0036563 | 50 | 50 | 50 | 50 | 50 | 50 | 10 | 400 | 400 | 400 | 10 | 0.013675 | 0.013675 | 0.013675 | 0.013675 | 0.013675 | 0.013675 | 0.002735 | 0.1094 | 0.1094 | 0.1094 | 0.002735
2016-08-05 | BL2 | 18:00 | 18:40 | 40 | 109.16 | 4.3664 | 20 | 900 | 0.0036145 | 50 | 50 | 50 | 50 | 50 | 50 | 10 | 400 | 400 | 400 | 10 | 0.013833 | 0.013833 | 0.013833 | 0.013833 | 0.013833 | 0.013833 | 0.0027666 | 0.11066 | 0.11066 | 0.11066 | 0.0027666
2017-02-07 | BL1 | 19:00 | 19:40 | 40 | 110.16 | 4.4064 | 10 | 600 | 0.0025177 | 50 | 50 | 50 | 50 | 50 | 50 | 10 | 400 | 400 | 400 | 10 | 0.019859 | 0.019859 | 0.019859 | 0.019859 | 0.019859 | 0.019859 | 0.0039719 | 0.15888 | 0.15888 | 0.15888 | 0.0039719
2017-06-16 | BL2 | 20:00 | 20:40 | 40 | 111.16 | 4.4464 | 10 | 900 | 0.0038108 | 50 | 50 | 50 | 50 | 50 | 50 | 10 | 400 | 400 | 400 | 10 | 0.013121 | 0.013121 | 0.013121 | 0.013121 | 0.013121 | 0.013121 | 0.0026241 | 0.10496 | 0.10496 | 0.10496 | 0.0026241
[21 empty] | #DIV/0! | #DIV/0! | #DIV/0! | #DIV/0! | #DIV/0! | #DIV/0! | #DIV/0! | #DIV/0! | #DIV/0! | #DIV/0! | #DIV/0!
(1) Deze parameters worden gemeten ter hoogte van de volumemeting. | [20 empty] | Legende
[21 empty] | Vet en rood lettertype = overschrijdt de |  |  |  |  | screeningswaarde CSM: |  |  | 9999_TSW Leem_GW1
[21 empty] | 90000 | 90000 | 90000 | 18000 | 18000 | 4500 | 100 | 3000 | 60000 | 4200 | 40
Screeningswaarde bodemlucht mg/m³
[21 empty] | CSM | TPH aliphatic (EC 5-6) | TPH aliphatic (EC >10-12) | TPH aliphatic (EC >6-8) | TPH aliphatic (EC >8-10) | TPH aromatic (EC >10-12) | TPH aromatic (EC >8-10) | Benzene | Toluene | Ethylbenzene | m-Xylene | Naphthalene
[21 empty] | 9999_BL_ZAND_1 | 30000 | 1500 | 30000 | 1600 | 300 | 300 | 5 | 400 | 20000 | 1400 | 0.7
[21 empty] | 9999_TSW Leem_GW1 | 90000 | 90000 | 90000 | 18000 | 18000 | 4500 | 100 | 3000 | 60000 | 4200 | 40
[21 empty] | 9999_BL_ZAND_Kelder | 15000 | 900 | 15000 | 800 | 180 | 150 | 3 | 250 | 20000 | 900 | 0.6
[21 empty] | 9999_BL_Leem_kelder | 90000 | 12000 | 90000 | 11000 | 2000 | 1000 | 40 | 3000 | 60000 | 4200 | 7

## binnenlucht (hidden)
GN tablad of blanco tablad

## controleboringen IS
Veldwaarnemingen en toetsing analyseresultaten GROND NA IS
Project: | BOF_SL_7000: Tankstationstraat 666 te Erembodegem
Bestemmingstype: |  | III |  | Org. Stofgehalte: |  |  | 2 | % | Kleigehalte: |  |  | 3 | %
Boring identificatie |  |  |  | Organoleptische kenmerken |  |  |  | Analyseresultaten mg/kg ds
Kadastraal perceel | Code boring | Datum boring | Boordiepte (cm-mv) | diepte van (cm-mv) tot (cm-mv) | Karakterisatie(1) | geur/PID(2) | O/W test(2) | Monsterdiepte (cm-mv) | Minerale olie (GC) | Benzeen | Tolueen | Ethylbenzeen | Xyleen | Naftaleen
controleboringen na IS
456e | P1 | 2006-06-07 | 400 | 80-150 | BZ | * |  | 80-100 | 1100 | 0.5 | 4.3 | 3 | 3.2
|  |  |  | 150-300 | BZ | ** | * | 200-220 | 1850 | 12 | 9 | 2.4 | 7.3 | 1.1
|  |  |  | 300-400 |  |  |  | 300-350 | -50 | -0.05 | -0.05 | -0.05 | -0.05 | -0.05
Legende
Vet en rood lettertype = overschrijdt de |  |  |  |  | Terugsaneerwaarde (3) |  |  |  | 1500
Vet en rood lettertype = overschrijdt de |  |  |  |  | bodemsaneringsnorm |  |  |  | 1000 | 0.5 | 7 | 10 | 11 | 5
Onderstreept = overschrijdt de |  |  |  |  | richtwaarde |  |  |  | 300 | 0.3 | 1.6 | 0.8 | 1.2 | 0.8
Cursief = overschrijdt de |  |  |  |  | streefwaarde |  |  |  | 50 | 0.1 | 0.1 | 0.1 | 0.1 | 0.1
(1) BZ: benzine, DI Diesel, OA Olie-aromaten, AN andere
(2) blanco geen; *: licht ,** matig; *** sterk of gemeten PID waarde, het gelijktijdig vermelden van de geurwaarneming en oliewater reactie is niet strikt noodzakelijk
(3) Aan te passen overeenkomstig wetgeving en sitespecifieke parameters en voor TSW over te nemen uit het BSP

## monitoring Vl
Veldwaarnemingen en toetsing analyseresultaten MONITORING GRONDWATER
Project: | BOF_SL_7000: Tankstationstraat 666 te Erembodegem
Peilbuis identificatie |  | veldmetingen | [5 empty] | Analyseresultaten (µg/l)
code peilbuis | filterstelling (m-mv) | Date | Stand gw tov top peilbuis (m-mv) (1) | Volume voorgepompt (l) | toestroming (goed, matig, slecht) | procedure 24h staalname (J/N) | pH | Minerale olie (GC) | Benzeen | Tolueen | Ethylbenzeen | Xyleen | MTBE | Naftaleen
bronzone
verspreidingszone
Legende
Vet lettertype en rood= overschrijdt de |  |  |  |  | Terugsaneerwaarde(2) |  |  | 1000 | 120 | 5500 | 3400 | 3300 | 300 | 125
Onderstreept = overschrijdt de |  |  |  |  | bodemsaneringsnorm(2) |  |  | 500 | 10 | 10 | 10 | 20 | 100 | 5
Cursief = overschrijdt de |  |  |  |  | richtwaarde(2) |  |  | 50 | 10 | 20 | 50 | 20 | 20 | 14
(1) Bij drijflaag vermeldt bovenzijde en onderzijde drijflaag
(2) Aan te passen overeenkomstig wetgeving en sitespecifieke parameters

## histlog (hidden)
versie | naam | goedgekeurd | datum | opmerking
0.1 | LV |  | 2019-09-13 | lay-out BOFAS 3 en nazicht referenties
1.0 | LV | GM | 2019-09-27 | versie 1 BOFAS 3
1.04 | GM |  | 2020-04-20 | aanpassingen na batch 1_VL
2.0 | LV | GM | 2020-04-21 | versie 2 BOFAS 3